## STAVKE TROŠKOVNIKA
5. Troškovnik radova
ODRŽAVANJE PROMETNICA GRADA CRIKVENICE
Opći uvjeti:
Izvoditelj je dužan organizirati radove na način koji osigurava sigurnost gradilišta sukladno važećim propisima te zaštiti prostor gradilišta ogradama i potrebnom signalizacijom i po potrebi izraditi prometna riješenja o svom trošku.
r.br. | opis stavke | jed. mjera | količina | jed. cijena | ukupno
|  |  |  | kn | kn
I | NAJAM PRIVREMENE SIGNALIZACIJE
Napomena:
Najam prometne signalizacije i zaštitnih ograda se odnosi na potrebu Grada Crikvenice radi privremene regulacije prometa uslijed manifestacija, vanrednih događaja i sl. U tu svrhu izvoditelj je dužan imati unaprijed pripremljena (imati na skladištu) dva kompleta znakova koji se sastoje od sljedećih znakova:
- A 01 opasnost na cesti
- A 25 radovi na cesti
- B 03 zabrana prometa u oba smjera
- B 59(60) obavezno obilaženje
- B 31 ograničenje brzine 30
- C 108 putokaz obilaska (lijevo,desno)
Postava privremene prometne signalizacije i zaštitnih ograda za potrebe organizacije gradilišta i radova iz ovog troškovnika su obveza Izvoditelja te nije predmet ove grupe radova.
1. | Privremena postava i održavanje postavljenih prometnih znakova. Obračun po postavi jednog znaka / dan. | kom./dan | 30 | __________ | __________
2. | Privremena postava i održavanje kompleta pokretnih semafora s akumulatorom (2 kom.) Obračun po jednoj postavi / dan. | komplet | 3 | __________ | __________
3. | Postava i održavanje tipskih zaštitnih ograda dimenzije elementa 250x110 cm (kao Betafence C i sl.). Obračun po m1 / dan. | m1/dan | 50 | __________ | __________
I | NAJAM PRIVREMENA SIGNALIZACIJE | UKUPNO |  |  | __________
II | ZEMLJANI RADOVI – ISKOPI
1. | Široki iskop u materijalu bez obzira na kategoriju tla sa odbacivanjem materijala u stranu
a. | - ručno | m3 | 80 | __________ | __________
b. | - strojno | m3 | 1000 | __________ | __________
2. | Plitki iskop postojeće kolničke konstrukcije ili nogostupa od asfalta ili betona, te tla bez obzira na kategoriju, do dubine nove kolničke konstrukcije 15-30 cm - strojno. | m3 | 400 | __________ | __________
4. | Utovar, odvoz, istovar i zbrinjavanje materijala na službenu deponiju. Stavka obuhvaća i trošak naplate deponiranja.
a. | - udaljenost do 5 km | m3 | 200 | __________ | __________
b. | - udaljenost do 20 km | m3 | 2000 | __________ | __________
5. | Iskop kanala u terenu bez obzira na kategoriju sa odbacivanjem u stranu
a. | - ručno | m3 | 5 | __________ | __________
b. | - strojno | m3 | 150 | __________ | __________
6. | Zatrpavanje kanala materijalom iz iskopa s potrebnim nabijanjem u slojevima po 25 cm.
a. | - ručno | m3 | 4 | __________ | __________
b. | - strojno | m3 | 130 | __________ | __________
7. | Dobava i izrada nasipa od čistog kamenog materijala sa zbijanjem | m3 | 20 | __________ | __________
II | ZEMLJANI RADOVI – ISKOPI | UKUPNO |  |  | __________
III | POTPORNI, OBLOŽNI I PARAPETNI ZIDOVI
Napomena:
U jediničnu cijenu uključen je sav potreban materijal i rad za finalizaciju stavke.
1. | Izrada oplate za obložne i potporne zidove | m2 | 150 | __________ | __________
2. | Betoniranje temelja betonom C 20/25. | m3 | 10 | __________ | __________
3. | Betoniranje potpornog zida betonom C20/25 sa dilatiranjem. | m3 | 10 | __________ | __________
4. | Izrada potporno-obložnog zida od betona C 16/20 sa dodatkom kamena. | m3 | 20 | __________ | __________
5. | Zidanje kamenog zida tipa „Bunja“ sa betonom C 16/20, dobavom i obradom kamena i fugiranjem. Zid sa jednim licem od kamena. | m3 | 10 | __________ | __________
6. | Izrada parapetnog zida
a. | - betonom C16/20 | m3 | 10 | __________ | __________
b. | - kameni zid sa dva lica i fugiranjem | m3 | 10 | __________ | __________
7. | Izrada betonske kape zida od betona C 16/20 u potrbnoj oplati dim. 40/5 cm. | m3 | 1 | __________ | __________
8. | Rušenje suhozida (gromača) sa odbacivanjem materijala u stranu do 2 m
a. | - ručno | m3 | 5 | __________ | __________
a. | - strojno | m3 | 10 | __________ | __________
9. | Popravak kamenih dijelova koristeći postojeći kamen i cem. mort. | m3 | 5 | __________ | __________
10. | Čišćenje sljubnica sa postojećih kamenih potpornih ili obložnih zidova, te fugiranje istih. | m2 | 10 | __________ | __________
11. | Podupiranje i razupiranje nestabilnih zidova sa odgovarajućim sredstvima i materijalima. | m2 | 10 | __________ | __________
12. | Dobava, savijanje i postava armature
a. | - rebrasta armatura RA | kg | 30 | __________ | __________
b. | - armaturne mreže MA | kg | 3000 | __________ | __________
III | POTPORNI I OBLOŽNI I PARAPETZNI ZIDOVI | UKUPNO |  |  | __________
IV | RADOVI NA NOGOSTUPU I TRUPU CESTE
1. | Dobava, dovoz i ručna ugradnja jalovine na bankinu u sloju deb. 15 cm s valjanjem. | m3 | 40 | __________ | __________
2. | Dobava i razastiranje drobljenca u sloju deblj. do 5 cm
a. | - drobljenca 0-4 mm | m3 | 10 | __________ | __________
b. | - drobljenca 4-8 mm | m3 | 10 | __________ | __________
c. | - drobljenca 8-16 mm | m3 | 10 | __________ | __________
d. | - drobljenca 16-32 mm | m3 | 10 | __________ | __________
3. | Čišćenje drenaža, barbakana i kanalica | m1 | 50 | __________ | __________
4. | Vađenje postojećih oštećenih rubnjaka, bet. kanalica-rigola, prefabriciranih rampi i sl.. Stavka obuhvaća rezanje asfalta, iskop kolne konstrukcije, vađenje temelja i rubnjaka i odlaganje u stranu (dim. Iskopa 40/40 cm). | m1 | 50 | __________ | __________
5. | Ugradnja postojećih bet. cestovnih rubnjaka sa izradom betonskog temelja C 16/20 i fugiranjem spojeva. | m1 | 10 | __________ | __________
6. | Dobava, dovoz i ugradnja novih bet. rubnjaka sa izradom bet. temelja od betona C 16/20 i fugiranjem spojeva.
a. | cestovnih rubnjaka dim. 15/25/100 cm | m1 | 300 | __________ | __________
b. | parkovnih rubnjaka dim. 8/20/75 cm | m1 | 50 | __________ | __________
7. | Dobava, dovoz i ugradnja novih bet. cestovnih rigola dim. 50/12,5/60 cm sa izradom bet. temelja od C 16/20 i fugiranjem spojeva. | m1 | 10 | __________ | __________
8. | Dobava, dovoz i ugradnja novih bet. kanalica dim. 15/12,5/100 cm sa izradom bet. temelja od C 16/20 i fugiranjem spojeva. | m1 | 10 | __________ | __________
9. | Dobava materijala i izrada bet.pasica presjeka do 40x20 cm betonom C 20/25 sa svom potrebnom oplatom. | m1 | 50 | __________ | __________
10. | Dobava i postava granitne kocke dim. 8/8cm Ili 10/10 cm u sloju mršavog betona sa fugiranjem. | m2 | 5 | __________ | __________
11. | Dobava materijala i izrada betonskih površina na tlu betonom C 20/25 deblj. 12-15 cm, uključujući potrebno dilatiranje i svu potrebnu oplatu. | m3 | 60 | __________ | __________
12. | Dobava materijala i izrada cementne glazure. | m2 | 50 | __________ | __________
13. | Dobava materijala, izrada potrebne oplate i betoniranje vanjskog stubišta betonom C 20/25. Rubove stepenica izvesti ukošene dodavanjem rubne letvice pod 45 ° pri izradi oplate. Obračun po m2 bez obzira na širinu i visinu stepenica sa predviđenom debljinom ploče 12 -15 cm | m2 | 30 | __________ | __________
14. | Ugradnja bet. opločnika bez obzira na debljinu i oblik uključujući podlogu od drobljenca 4-8 mm, debljine do 5 cm. | m2 | 30 | __________ | __________
15. | Ugradnja bet. opločnika bez obzira na debljinu i oblik uključujući podlogu od cem. morta, debljine do 5 cm . | m2 | 300 | __________ | __________
16. | Dobava te dovoz do mjesta ugradnje betonskih opločnika bez obzira na oblik i obradu. Obračun po m2 gotove površine.
a. | - betonski opločnik sivi debljine 6,0 cm | m2 | 100 | __________ | __________
b. | - betonski opločnik sivi, debljine 8,0 cm | m2 | 50 | __________ | __________
c. | - betonski opločnik u boji, debljine 6,0 cm | m2 | 100 | __________ | __________
d. | - betonski opločnik u boji, debljine 8,0 cm | m2 | 50 | __________ | __________
e. | - betonski opločnik prani, debljine 6,0 cm | m2 | 10 | __________ | __________
f. | - betonski opločnik prani, debljine 8,0 cm | m2 | 10 | __________ | __________
g. | - travna kocka debljine 8,0 cm | m2 | 30 | __________ | __________
h. | - taktilni betonski opločnik 40x40x8cm | m2 | 15 | __________ | __________
17. | Podizanje ili spuštanje postojećih lijevano željeznih poklopaca i slivnih rešetki na potrebnu niveletu prometnice. | kom | 70 | __________ | __________
18. | Podizanje ili spuštanje postojećih lijevano željeznih kućišta s poklopcem ventila na potrebnu niveletu prometnice. | kom | 20 | __________ | __________
19. | Dobava i postava novih lijevano-željeznih okvira sa poklopcem šahti vel 60/60 cm
a. | - nosivosti 50 kN | kom | 5 | __________ | __________
b. | - nosivosti 150 kN | kom | 5 | __________ | __________
c. | - nosivosti 250 kN | kom | 5 | __________ | __________
d. | - nosivosti 400 kN | kom | 5 | __________ | __________
20. | Dobava i ugradnja novih lijevano željeznih linijskih rešetki širine 30 cm, nosivosti 250 kN. | m1 | 10 | __________ | __________
21. | Dobava i ugradnja nove lijevano željezne rešetke s okvirom oborinskog slivnika, dim. 40x40cm, nosivosti 400 kN. | kom | 5 | __________ | __________
22. | Dobava i ugradnja novih pocinčanih linijskih rešetki
a. | - širine 10 cm | m1 | 10 | __________ | __________
b. | - širine 20 cm | m1 | 10 | __________ | __________
23. | Dobava te ugradnja korugiranih PVC cijevi
a. | - fi 110 mm | m1 | 20 | __________ | __________
b. | - fi 160 mm | m1 | 20 | __________ | __________
c. | - fi 200 mm | m1 | 10 | __________ | __________
d. | - fi 250 mm | m1 | 20 | __________ | __________
d. | - fi 300 mm | m1 | 10 | __________ | __________
24. | Dobava te ugradnja pješčane posteljice cijevi drobljencem 0-4 mm. | m3 | 30 | __________ | __________
25. | Dobava materijala te opločenje staze ili nogostupa prirodno lomljenim kamenim pločama 1. klase (kao Benkovac) debljine 3 cm sa fugiranjem cem. mortom. U cijenu uračunat podložni mort deblj. do 4 cm. | m2 | 30 | __________ | __________
26. | Dobava materijala te opločenje nogostupa ili druge površine štokovanim kamenim pločama deb. 3,0 cm. Kamen u klasi Kirmenjak ili sl. U cijenu uračunat podložni mort do 3,0 cm. | m2 | 15 | __________ | __________
27. | Dobava, dovoz i ručna ugradnja asfaltbetona AB 8 u sloju deblj. 4 cm nogostupa. | m2 | 50 | __________ | __________
28. | Dobava te ugradnja tipskih, prefabriciranih betonskih gazišta stepenica pjeskarene strukture šir. 35 cm, deblj. 10 cm. | m1 | 100 | __________ | __________
IV | RADOVI NA NOGOSTUPU I TRUPU CESTE | UKUPNO |  |  | __________
V | SANACIJA KOLNIČKOG ZASTORA - RUČNO
1. | Zarezivanje asfalta i obrada spoja bitumenskom emulzijom. | m1 | 1200 | __________ | __________
2. | Iskop odlomljenog asfalta i nekvalitetne tamponske podloge sa ručnim utovarom u kamion. | m3 | 100 | __________ | __________
3. | Odvoz materijala iz iskopa na deponij udaljen do 20 km. Stavka uključuje trošak deponiranja. | m3 | 100 | __________ | __________
4. | Dobava, dovoz i ručna ugradnja tampona 0-62mm u sloju deblj. prema potrebi i valjanjem do potrebne nosivosti.
a. | - za površine do 10 m2 - udarne rupe | m3 | 30 | __________ | __________
b. | - za površine preko 10 m2 | m3 | 120 | __________ | __________
5. | Dobava, dovoz i ručna ugradnja asfaltbetona AC 11 u sloju debljine prema potrebi.
a. | - za površine do 10 m2 - udarne rupe | t | 20 | __________ | __________
b. | - za površine preko 10 m2 | t | 40 | __________ | __________
6. | Dobava, dovoz i ručna ugradnja asfaltbetona BNHS 16 u sloju debljine prema potrebi.
a. | - za površine do 10 m2 - udarne rupe | t | 20 | __________ | __________
b. | - za površine preko 10 m2 | t | 50 | __________ | __________
7. | Dobava, dovoz i sanacija udarnih rupa ručnom ugradnjom hladne asfaltne mase u sloju debljine prema potrebi | t | 2 | __________ | __________
V | SANACIJA KOLNIČKOG ZASTORA - RUČNO | UKUPNO |  |  | __________
VI | SANACIJA KOLNIČKOG ZASTORA – STROJNO
1. | Frezanje asfaltnog zastora. | m2 | 600 | __________ | __________
2. | Odvoz i zbrinjavanje frezanog asfaltnog materijala na deponij udaljen do 20 km. Stavka uključuje trošak deponiranja. | m3 | 100 | __________ | __________
3. | Špricanje očišćene površine bitumenskom emulzijom Emulbit u količini od 0,30 kg/m2 | m2 | 2000 | __________ | __________
4. | Dobava, dovoz i strojna ugradnja tampona 0-62 mm grederom, u sloju deblj. prema potrebi i valjanjem do potrebne nosivosti. | m3 | 900 | __________ | __________
5. | Dobava i izrada podravnavajućeg sloja od asfaltbetona AB 11. | t | 20 | __________ | __________
6. | Dobava, dovoz i strojna ugradnja nosivog sloja od asfaltbetona BNS 16 u sloju deblj. 6 cm. | m2 | 300 | __________ | __________
7. | Dobava, dovoz i strojna ugradnja habajućeg sloja od asfaltbetona AB11 u sloju deblj. 4 cm. | m2 | 700 | __________ | __________
8. | Dobava, dovoz i strojna ugradnja nosivog habajućeg sloja od asfaltbetona BNHS 16 u sloju debljine 6.0 cm | m2 | 4900 | __________ | __________
9. | Dobava, dovoz i strojna ugradnja asfaltbetona AC 11, eruptivnog porijekla u sloju deblj. 4. 0 cm. | m2 | 500 | __________ | __________
VI | SANACIJA KOLNIČKOG ZASTORA – STROJNO | UKUPNO |  |  | __________
VII | DOBAVA NA OPREMI CESTE
1. | Znakovi opasnosti dim. 60x60 cm | kom. | 50 | __________ | __________
2. | Znakovi izričitih naredbi dim. 60x60 cm | kom. | 50 | __________ | __________
3. | Znakovi obavjesti dim. 60x60 cm | kom. | 30 | __________ | __________
4. | Dopunske ploče | kom. | 20 | __________ | __________
5. | Prometno zrcalo K44, kvadratnog oblika dim.60/80, sa stražnim križnim ojačanjem | kom. | 10 | __________ | __________
6. | Prometno zrcalo K45 kružnog oblika promjera 60 cm sa stražnim križnim ojačanjem | kom. | 10 | __________ | __________
7. | Putokazne ploče | kom. | 5 | __________ | __________
8. | Tipske ploče s imenima ulica 50x30cm s plavom podlogom | kom. | 5 | __________ | __________
9. | Dobava stupova nosača prometnih znakova izrađenih od Fe cijevi promjera 63 mm zaštićenih vrućim cinčanjem. | kom. | 30 | __________ | __________
10. | Dobava Al stupića tip „Crikvenica“ (sa grbom grada), kvadratnog presjeka, visine 650 mm obojanih u RAL 1H980 (Antracit) s metalnim efektom. | kom. | 30 | __________ | __________
11. | Dobava i montaža betonskog stupića vel. 15x15 cm visine 50 cm sa zaobljenim završetkom. | kom. | 10 | __________ | __________
12. | Dobava i montaža betonskog čunja tipa „Gljiva“ vel. 50x50x40 cm. | kom. | 10 | __________ | __________
VII | DOBAVA NA OPREMI CESTE | UKUPNO |  |  | __________
VIII | RADOVI NA OPREMI CESTE
1. | Montaža prometnog znaka ili prometnog zrcala. Pri montaži obujmicu dodatno učvrstiti za stup samourezujućim vijkom 4,8x13 mm radi sprečavanja rotacije znaka ili zrcala. | kom. | 200 | __________ | __________
2. | Demontaža znaka ili prometnog zrcala. | kom. | 100 | __________ | __________
3. | Ugradnja stupa, nosaša znakova, koja obuhvaća iskop temelja 35x35 cm, dubine do 70 cm, betoniranje temelja betonom C20/25 te ugradnja stupa nosača odgovarajuće visine. | kom. | 50 | __________ | __________
Napomena: Ukoliko nije moguća izvedba temelja stupnog mjesta prema gore navedenim dimenzijama te se stup mora temeljiti pliće, zamjenski je potrebno izvesti sidreni dodatak stupu u obliku poprečne šipke koja onemogućava rotaciju stupa.
4. | Vađenje stupa nosača znakova | kom. | 30 | __________ | __________
5. | Čišćenje znaka od zaprljanja, uklanjanje grafita i naljepnica korištenjem sredstava koja neće oštetiti foliju znaka. | kom. | 10 | __________ | __________
6. | Postava Al stupića, tip "Crikvenica" (sa grbom grada), koja obuhvaća iskop jame promjera 80 mm dubine 250 mm, postava stupića te zapunjavanje betonom C20/25. | kom. | 30 | __________ | __________
7. | Dobava materijala, izrada i ugradnja stupića od okruglih željeznih cijevi promjera 60 mm, ukupne visine 75 cm. Na vrhu stupića zavariti ukrasnu kuglu promjera 50mm. Stupić zaštititi temeljnim premazom i završnom bojom RAL 1H980 (Antracit) te ugraditi u temelj dubine 25 cm na način da je ukupna visina stupa od okolne površine 60 cm. | kom. | 30 | __________ | __________
8. | Dobava materijala, izrada i montaža nosača znakova prilagođenih uvjetima mjesta postave. Nosač znaka izraditi od željeznih, cinčanjem zaštićenih, cijevi okruglog presjeka fi 60mm, ukupne razvijene duljine do 100 cm, sa obujmicom potrebnog opsega ili pločicom komplet sa spojnim materijalom. | kom. | 5 | __________ | __________
9. | Dobava i ugradba metalne ograde od okruglih cijevi fi 48mm sa dvije horizontalne cijevi i stup na svakih 2 m. Komplet minizirano i obojeno završnom bojom RAL 1H980 (Atracit) sa metalnim efektom. | m1 | 50 | __________ | __________
10. | Potrebni bravarski radovi na popravci ograde sa zamjenom dijela ograde do 50%. | m1 | 10 | __________ | __________
11. | Struganje, miniziranje spojeva, temeljni premaz i završni premaz u "jednoj ruci" bojom RAL 1H980 (Antracit) sa metalnim efektom do pune pokrivenosti. | m1 | 30 | __________ | __________
12. | Obnova završnog premaza metalnih ograda bojom RAL 1H980 (Antracit) sa metalnim efektom u "jednoj ruci" do pune pokrivenosti. | m1 | 80 | __________ | __________
13. | Bojanje tipskih aluminijskih stupića sa grbom grada (kvadratnog presjeka70x70mm, h=650mm) bojom RAL 1H980 (Antracit) sa metalnim efektom u "jednoj ruci" do pune pokrivenosti. | kom. | 80 | __________ | __________
14. | Dobava i ugradnja zaštitne odbojne Zn čelične ograde klase N2. U jediničnoj cijeni sadržan je sav materijal, pobijanje stupova ograde u tlo,temeljenje i rad na montaži elemenata ograde. | m1 | 10 | __________ | __________
VIII | RADOVI NA OPREMI CESTE | UKUPNO |  |  | __________
IX | ZIMSKA SLUŽBA
Napomena:
Izvoditelj je dužan po nalogu (pozivu) Naručitelja započeti sa radovima na čišćenju snijega i posipanju prometnica i javnih površina u roku od najviše 2 sata od zaprimanja naloga u zimskom razdoblju (mjeseci: prosinac, sječanj, veljača).
1. | Rad na čišćenju prometnica ralicom montiranom na kamion. | sat | 25 | __________ | __________
2. | Rad na posipanju ulica solju ili droblj. 4-8mm sa potrebnim alatima i mehanizacijom. | sat | 30 | __________ | __________
3. | Materijal za posipanje
a. | - drobljenac 4-8 mm | m3 | 15 | __________ | __________
b. | - sol u vrećama | t | 1.5 | __________ | __________
IX | ZIMSKA SLUŽBA - UKUPNO | UKUPNO |  |  | __________
X | INTERVENTNI RADOVI PO POZIVU
Napomena:
Opisane radove Izvoditelj se obvezuje izvesti na temelju naloga naručitelja ili nadležne službe (policija, vatrogasci), sve sukladno čl.5 točka 2. Ugovora.
1. | Usluga građevinskog kombiniranog stroja utovarivač-rovokopač težine do 8 t. | sat | 30 | __________ | __________
2. | Usluga kamiona za prijevoz materijala na području grada
a. | - nosivos 1 t | sat | 10 | __________ | __________
b. | - nosivos 7 t | sat | 10 | __________ | __________
c. | - kamion s dizalicom | sat | 10 | __________ | __________
d. | - viličar | sat | 10 | __________ | __________
3. | Rad radnika prema potrebi
a. | - radnik NKV | sat | 30 | __________ | __________
b. | - radnik KV | sat | 30 | __________ | __________
4. | Dobava i posipavanje apsorbenta na zauljenu površinu kolnika | m2 | 20 | __________ | __________
X | INTERVENTNI RADOVI PO POZIVU | UKUPNO |  |  | __________
XI | IZRADA HORIZONTALNE SIGNALIZACIJE
1. | Pješački prijelazi | m2 | 900 | __________ | __________
2. | Stop-linija | m2 | 270 | __________ | __________
3. | Otoci usmjerenja | m2 | 100 | __________ | __________
4. | Parkiralište bijela | kom. | 10 | __________ | __________
5. | Parkiralište za invalide | kom. | 10 | __________ | __________
6. | Zabrana parkiranja | kom. | 20 | __________ | __________
7. | Strelica jednosmjerna 5m | kom. | 50 | __________ | __________
8. | Strelica dvosmjerna 5m | kom. | 15 | __________ | __________
9. | Strelica za prestrojavanje 5m | kom. | 5 | __________ | __________
10. | Bijela linija puna širine 12 cm | m1 | 2800 | __________ | __________
11. | Bijela linija isprekidana širine 12 cm | m1 | 2500 | __________ | __________
12. | Natpis po slovu | slovo | 150 | __________ | __________
13. | Oznaka „X“ na parkiralištu | kom. | 15 | __________ | __________
14. | Oznaka autobusne postaje tkz "sedmica" | kom. | 20 | __________ | __________
15. | Frezanje/ crnjenje ouznaka na asfaltnoj površini | m2 | 20 | __________ | __________
XI | IZRADA HORIZONTALNE SIGNALIZACIJE | UKUPNO |  |  | __________
XII | SJEČA DRVA, GRANJA I ŠIBLJA
1. | Sječenje šiblja, granja i stabala promjera do 10 cm, vađenje panjeva, te uklanjanje svog materijala zaostalog nakon ovih radova. Obračun po m2. | m2 | 100 | __________ | __________
2. | Sječenje drveća promjera 10-30 cm motornom pilom s kresanjem grana i sa odnošenjem materijala izvan trupa ceste | kom. | 20 | __________ | __________
3. | Košenje trave te čišćenje otkosa i odvoz materijala na deponij | m2 | 50 | __________ | __________
XII | SJEČENJE DRVA, GRANJA I ŠIBLJA | UKUPNO |  |  | __________
REKAPITULACIJA
I | NAJAM PRIVREMENE SIGNALIZACIJE |  |  |  | __________
II | ZEMLJANI RADOVI – ISKOPI |  |  |  | __________
III | POTPORNI I OBLOŽNI ZIDOVI |  |  |  | __________
IV | RADOVI NA NOGOSTUPU I TRUPU CESTE |  |  |  | __________
V | SANACIJA KOLNIČKOG ZASTORA – RUČNO |  |  |  | __________
VI | SANACIJA KOLNIČKOG ZASTORA – STROJNO |  |  |  | __________
VII | DOBAVA NA OPREMI CESTE |  |  |  | __________
VIII | RADOVI NA OPREMI CESTE |  |  |  | __________
IX | ZIMSKA SLUŽBA |  |  |  | __________
X | INTERVENTNI RADOVI PO POZIVU |  |  |  | __________
XI | IZRADA HORIZONTALNE SIGNALIZACIJE |  |  |  | __________
XII | SJEČENJE DRVA, GRANJA I ŠIBLJA |  |  |  | __________
CIJENA PONUDE:
PDV (25%)
UKUPNA CIJENA PONUDE s PDV-om:
| ___________________________________ | M.P. | ________________________________
| (Mjesto i datum) |  | (Čitko ime i prezime ovlaštene
osobe gospodarskog subjekta)
__________________________________________
(Vlastoručni potpis ovlaštene osobe
gospodarskog subjekta)

## NASLOVNICA
TROŠKOVNIK
ODRŽAVANJE NERAZVRSTANIH CESTA