## Troškovnik
TROŠKOVNIK
Opće napomene:
- Lokacije izvođenja radova su na području obalnog pojasa grada Crikvenice.
- U jediničnu cijenu svake stavke potrebno je uračunati sve troškove rada i materijala za finalizaciju stavke, zaštite, ograđivanja, čišćenja radilišta i slično, zbrinjavanje građevinskog otpada, vertikalni i horizontalni transporti (ručni i strojni) osnovnog i pomoćnog materijala.
- Kvaliteta betona koji se ugrađuje mora biti sukladna tehničkim normativima za beton i arm. beton. Izvoditelj radova prema zahtjevu naručitelja izvodi kontrolu kvalitete ugrađenog betona o svom trošku.
- Naručitelj se ne obvezuje osiguravati priključke na infrastrukturu za potrebe gradilišta .
Rbr. | Opis | Jed. Mj. | Predviđena (okvirna) količina | Jedinična cijena bez PDV-a (kn) | Ukupno bez PDV-a (kn)
A. | RADOVI KOJI SE IZVODE NA KOPNU I U MORU DO DUBINE 0.5m OD RAZINE MORA
1. | PRIPREMNI, ZEMLJANI RADOVI I RUŠENJA
1.1. | Rušenje stabala fi 10-40 cm s vađenjem panjeva koji smetaju prilazima i prolazima do mora, izvedbi potpornih zidova i drugih građevina kod uređenja obale. U cijenu uključiti utovar, odvoz istog do udaljenosti 25 km te deponiranje i zbrinjavanje materijala prema važećim zakonima. | kom. | 3 |  | 0
1.2. | Sječenje stabala do fi 10 cm i uklanjane niskog raslinja koji smetaju pristupima i prolazima do mora. U cijenu uključiti utovar, odvoz istog do udaljenosti 25 km te deponiranje i zbrinjavanje materijala prema važećim zakonima. | m2 | 30 |  | 0
1.3. | Široki iskop terena bez obzira na kategoriju, utovar i odvoz materijala do udaljenosti 25 km te deponiranje i zbrinjavanje materijala prema važećim zakonima. | m3 | 30 |  | 0
1.4. | Dobava materijala te izrada tampona od drobljenca granulacije 0-16 mm u sloju debljine 10 cm. | m3 | 10 |  | 0
1.5. | Dobava materijala te izrada/planiranje tampona od drobljenca granulacije 8-32mm u sloju debljine 15 cm. | m3 | 10 |  | 0
1.6. | Rušenje oštećenih elemenata betonskih obalnih zidova, zidića, betonskih površina sunčališta, hodnih površina, prilaznih stepenica obali i sl., te utovar i odvoz materijala do udaljenosti 25 km sa deponiranje i zbrinjavanje materijala prema važećim zakonima. | m3 | 20 |  | 0
1.7. | Rušenje oštećenih elemenata betonskih i kamenih obalnih zidova,zidića, betonskih površina sunčališta, hodnih površina, prilaznih stepenica obali te usitnjavanje istog i korištenje tako usitnjenog i čistog kamenog ili betonskog materijala kao ispunu ili zalog iza navedenih novih konstrukcija. | m3 | 30 |  | 0
1.8. | Izrada plitkog iskopa u moru radi temeljenja obalnih zidova, prilaznih stepenica i rampi, čišćenjem i refuliranjem morskog dna do čvrste stijene. | m3 | 15 |  | 0
1.9. | Vraćanje, djelovanjem mora izbačenog kamenog i pješčanog materijala natrag u more. Rad izvoditi kombinirano ručno i strojno, prema potrebi. | m3 | 10 |  | 0
1.10. | Strojno zasjecanje asfaltne ili betonske površine. | m1 | 50 |  | 0
1.11. | Iskop kanala do širine 50 cm i dubine 60 cm u terenu bez obzira na kategoriju sa utovarom i odvozom viška materijala do udaljenosti 25 km sa deponiranje i zbrinjavanje materijala prema važećim zakonima. | m3 | 5 |  | 0
1. | PRIPREMNI, ZEMLJANI RADOVI I RUŠENJA - UKUPNO: |  |  |  | 0
2. | BETONSKI I ZIDARSKI RADOVI
2.1. | Dobava materijala te izrada betonskih trakastih temelja zidova u betonom C 30-37. | m3 | 10 |  | 0
2.2. | Dobava materijala te izrada betonskih trakastih temelja obložnih obalnih zidova u moru do dubine 0,5m od razine mora sa svom potrebnom oplatom. Temelje izraditi od betona XS3 C 30/37 sa dobavom i ugradnjom sidrenih šipki od rebraste armature RA 400/500 fi 16mm predhodno zaštićene antikorozivnim premazom za vezu sa konstrukcijom zida. | m3 | 20 |  | 0
2.3. | Dobava materijala te izrada obložnog sloja postojećeg obalnog betonskog zida u jednostrukoj oplati. Obložni sloj je debljine do 20 cm od betona XS3 C 30/37 ugrađenog u jednostranu oplatu. Beton obavezno vibrirati kako bi se ujedno popunile pukotine u postojećem bet.obalnom zidu te ujedno postigla veza između postojećeg i novog betona.Vanjski rub obložnog obalnog zida izvesti zakošen ugradnjom trokutaste letvice kod izrade oplate. | m3 | 30 |  | 0
2.4. | Dobava materijala te izrada obalnog betonskog zida u dvostranoj oplati. Debljina zida je do 50 cm od betona XS3 C 30/37. Beton obavezno vibrirati.Vanjski rub obalnog zida izvesti zakošen ugradnjom trokutaste letvice kod izrade oplate. | m3 | 30 |  | 0
2.5. | Dobava svog materijala te izrada potpornih i ogradnih zidića od bunjanog kamena s jednim licem debljine 25 cm do visine 100 cm . Na vrhu zida izraditi kapu u cem. mortu debljine 3 cm, a fuge fugirati cem.mortom po ugledu na postojeće. Zidove konstruktivno armirati s mrežastom armaturom Q-188. | m3 | 10 |  | 0
2.6. | Dobava svog materijala te izrada potpornih i ogradnih zidića od bunjanog kamena s jednim licem debljine 30 cm,visine preko 100 cm . Na vrhu zida izraditi kapu u cem. mortu u debljine 3 cm, a fuge fugirati cem.mortom po ugledu na postojeće. U stavci sadržana izrada pomoćne skele. Zidove konstruktivno armirati s mrežastom armaturom Q-188. | m3 | 10 |  | 0
2.7. | Dobava svog materijala te izrada betonskih potpornih i ogradnih zidića kao i bočnih zidova stepeništa u betonu C 30-37 komplet sa izvedbom u dvostranoj oplati i konstruktivnim jednostrukim armiranjem s MA Q-188. | m3 | 10 |  | 0
2.8. | Dobava materijala te izrada arm.-betonske ploče hodne površine debljine do 15 cm s betonom C 30/37. Plohu izvesti u padu prema moru, a sve oštre bridove zakositi ugradnjom letve za zakošenje brida. Ploču konstruktivno armirati jednostruko sa Q-188. Površinu u fazi ugradnje fino zagladiti bez vidljivog grubog granulata na površini. | m3 | 30 |  | 0
2.9. | Dobava materijala te krpanje sunčališnih površina izvedenih od oblutaka utisnutih u svježi beton C 30/37. Strukturu krpane površine ujednačiti sa ostatkom površine. Obračun po m2. | m2 | 10 |  | 0
2.10. | Dobava materijala te izrada/popravak betonskih prilaznih stepenica obali betonom C 30/37 sa svom potrebnom oplatom. Sve gornje oštre bridove izvesti zakošene pod 45°ugradnjom trokutaste letvice pri šalovanju. Stepenice su standardne visine 16 i širine 30 cm. Obračun po m1 jedne stepenice (čelo+gazište). | m1 | 80 |  | 0
2.11. | Dobava materijala te izrada/ obnova betonskih prilaznih stepenica za u more betonom XS3 C 30/37 sa svom potrebnom oplatom. Sve gornje oštre bridove izvesti zakošene pod 45°ugradnjom trokutaste letvice pri šalovanju. Stepenice su standardne visine 16 i širine 30 cm. Obračun po m1 jedne stepenice (čelo+gazište). | m1 | 30 |  | 0
2.12. | Dobava novih betonskih parkovnih rubnjaka 10x25x75 i ugradnja u podložni beton C 12-15 s fugiranjem spojnica. | m1 | 10 |  | 0
2.13. | Dobava materijala te izvedba i krpanje hodnih ili sunčališnih površina od prirodno lomljenih kamenih ploča 1. klase (otprnije na ljuskanje), deblj. 3cm, s ugradnjom u podložni beton c 20-25 debljine do 5 cm, komplet sa fugiranjem u nivou površine. | m2 | 40 |  | 0
2.14. | Dobava materijala te fugiranje cementnim mortom fuga kamenih obalnih suhozida utiskivanjem morta radi učvršćenja i povezanosti kamena. Zidarska skela za svladavanje visine do 4m uključena je u stavku. | m2 | 30 |  | 0
2.15. | Vađenje betonskih opločnika, odlaganje u stranu te ponovno slaganje na uređenu pješčanu posteljicu komplet sa planiranjem posteljice i zapunjavanjem fuga kvarcnim pjeskom. | m2 | 30 |  | 0
2.16. | Dobava materijala te izrada rampe za pristup u more betonom XS3 C 30/37. Debljina ploče rampe je 15 cm. Konstuktivno armirati sa MA Q-188. Sve oštre bridove zakositi ugradnjom letve trokutastog presjeka. Hodnu površinu završno obraditi utiskivanjem, formiranjem plitkih žljebova radi postizanja taktilne i protuklizne površine. | m2 | 20 |  | 0
2.17. | Dobava materijala te tankoslojna sanacija betonskih površina reparaturnim mortom . | m2 | 150 |  | 0
2.18. | Dobava materijala te bojanje betonskih površina dvokomponentnom bojom za beton u boji po izboru investitora. | m2 | 150 |  | 0
2.19. | Razne zidarske pripomoći KV radnik | sat | 16 |  | 0
2. | BETONSKI I ZIDARSKI RADOVI - UKUPNO: |  |  |  | 0
A. | RADOVI KOJI SE IZVODE NA KOPNU I U MORU DO DUBINE 0.5m OD RAZINE MORA - UKUPNO: |  |  |  | 0
B. | RADOVI KOJI SE IZVODE POD MOREM NA DUBINI ISPOD 0.5 m OD RAZINE MORA
1. | Podvodni ronilački iskop i čišćenje mamut pumpom sitnog materijala uzduž obalnih zidova kao priprema za izradu plombi, podvodnih temelja obalnih zidova i sl. | m3 | 20 |  | 0
2. | Pranje obalnih konstrukcija od obraštaja tlačnim peračem pritiska od 400 bara. | m2 | 50 |  | 0
3. | Dobava materijala te izrada betonskih trakastih temelja obložnih obalnih zidova u moru. Temelje izraditi od betona XS3 C 30/37 sa dobavom i ugradnjom sidarenih šipki od rebraste armature RA/400-50 fi 25mm predhodno zaštićene antikorozivnim premazom za vezu sa konstrukcijom zida. | m2 | 25 |  | 0
4. | Dobava materijala te ručna ugradnja - slaganje kamenog pojasa zaštite baze trakastih temelja od kamenih komada težine 10-50 kg . | m3 | 20 |  | 0
5. | Dobava materijala te izrada obložnog sloja postojećeg obalnog betonskog zida u jednostrukoj oplati. Obložni sloj je debljine do 20 cm od betona XS3 C 30/37 ugrađenog u jednostranu oplatu. Beton ugrađivati kontraktor postupkom radi spriječavanja ispiranja cementa.Vanjski rub obložnog obalnog zida izvesti zakošen ugradnjom trokutaste letvice kod izrade oplate. | m3 | 30 |  | 0
6. | Dobava materijala te izrada obalnog betonskog zida u dvostranoj oplati. Debljina zida je do 50 cm od betona XS3 C 35/45. Vanjski rub obalnog zida izvesti zakošen ugradnjom trokutaste letvice kod izrade oplate. | m3 | 20 |  | 0
7. | Dobava materijala te izrada/ obnova betonskih prilaznih stepenica za u more betonom XS3 C 35/45 sa svom potrebnom oplatom. Sve gornje oštre bridove izvesti zakošene pod 45°ugradnjom trokutaste letvice pri šalovanju. Stepenice su standardne visine 15 i širine 32 cm. Obračun po m1 jedne stepenice (čelo+gazište). | m1 | 30 |  | 0
8. | Dobava materijala te izrada rampe za pristup u more betonom XS3 C 35/45. Debljina ploče rampe je 15 cm. Konstruktivno armirati sa MA Q-188. Sve oštre bridove zakositi ugradnjom letve trokutastog presjeka. Hodnu površinu završno obraditi utiskivanjem i formiranjem žljebova radi postizanja taktilne i protukliznie površine. | m2 | 20 |  | 0
9. | Dobava materijala te bušenje rupa i ugradnja ankera min dužine 50cm od RA 400/500 fi 25mm sa epoxidnom masom za podvodne morske uvjete. | kom. | 30 |  | 0
B. | RADOVI KOJI SE IZVODE POD MOREM NA DUBINI 0.5m DO 4.0m OD RAZINE MORA - UKUPNO: |  |  |  | 0
C. | TRANSPORT PLOVILOM
1. | Usluga prevoženja plovilom, materijala, strojeva, alata i opreme morskim putem.
| Obračun po jednom kopletnom prijevozu (dolazak na potrebnu lokaciju + povratak) maksimalne udaljenosti do 3 nm te nosivosti tereta min. 12 t. | kpl. | 6 |  | 0
2. | Rad teretnog plovila za potrebe građenja do 2 t nosivosti . | sat | 20 |  | 0
C. | TRANSPORT PLOVILOM - UKUPNO: |  |  |  | 0
D. | DOHRANA PLAŽA I ŠKULJERA
1. | Dobava materijala te dohrana postojećih plažnih površina odgovarajućim čistim bijelim vapnencem granulacije 8–16 mm s planiranjem dovezenog materijala. | m3 | 100 |  | 0
2. | Dobava materijala te dohrana postojećih plažnih površina odgovarajućim čistim kamenim bijelim vapnencem granulacije 16–32 mm s planiranjem dovezenog materijala. | m3 | 100 |  | 0
3. | Ukrcaj šljunčanog materijala na privremenoj deponiji te prijevoz do plažnih površina na udaljenosti do 10 km sa planiranjem doveženog materijala. | m3 | 200 |  | 0
4. | Dobava te uređenje obalnih površina ručnim rasprostiranjem bijelog vapnenca granulacije 8 mm (rizla). | m3 | 10 |  | 0
5. | Vraćanje, morskim djelovanjem otkotrljanih kamenih blokova u tijelo valobrana. | m3 | 20 |  | 0
6. | Dobava i ugradnja kamenih blokova škuljera. Veličine kamena od 500-1500kg (promjera 80 cm i više). Škuljera mora biti kompaktna,doprema se i ugrađuje s kopna. U cijenu su Ugrađeni svi troškovi potrebni za izvršenje radova. | m3 | 40 |  | 0
D. | DOHRANA PLAŽA I ŠKILJERA - UKUPNO: |  |  |  | 0
REKAPITULACIJA
ODRŽAVANJE POMORSKOG DOBRA
A. | RADOVI KOJI SE IZVODE NA KOPNU I U MORU DO DUBINE 0.5m OD RAZINE MORA - UKUPNO: |  |  |  | 0
B. | RADOVI KOJI SE IZVODE POD MOREM NA DUBINI 0.5m DO 4.0m OD RAZINE MORA - UKUPNO: |  |  |  | 0
C. | TRANSPORT PLOVILOM - UKUPNO: |  |  |  | 0
D. | DOHRANA PLAŽA I ŠKULJERA - UKUPNO: |  |  |  | 0
|  |  | UKUPNO: |  | 0
|  |  | PDV (25%): |  | 0
|  |  | SVEUKUPNO: |  | 0