## SADRŽAJ_GO RADOVI
SADRŽAJ GRAĐEVINSKO OBRTNIČKI RADOVI
RB |  | OPIS
1 | GRAĐEVINSKI RADOVI
| A | PRIPREMNI RADOVI I RUŠENJE
| B | ZEMLJANI RADOVI
| C | BETONSKI I ARMIRANOBETONSKI RADOVI
| D | ASFALTERSKI RADOVI
| E | ČELIČNA KONSTRUKCIJA
| F | ZIDARSKI RADOVI
| G | IZOLATERSKI RADOVI
2 | OBRTNIČKI RADOVI
| H | FASADERSKI RADOVI
| I | GIPSKARTONSKI RADOVI
| J | STOLARSKI RADOVI
| K | RADOVI ALUMINIJSKE BRAVARIJE
| L | BRAVARSKI RADOVI
| M | KERAMIČARSKI RADOVI
| N | PODOPOLAGAČKI RADOVI
| O | KROVOPOKRIVAČKII RADOVI
| P | SOBOSLIKARSKO LIČILAČKI RADOVI
| R | KAMENOREZAČKI RADOVI
| S | OPREMA
| T | OSTALO

## 1A_Pripremni radovi i rušenje
RB | OPIS STAVKE | J. MJERE | KOLIČINA | J.CIJENA | UKUPNO | NAPOMENA
A | PRIPREMNI RADOVI I RUŠENJE
1. | Iskolčenje terena
Stavka uključuje izradu, dobavu i postavljanje kvalitetne nanosne skele za iskolčenje objekta i gradilišta. U cijenu uključiti sav rad i materijal, sve prijenose i prijevoze. Obračun po kompletu
|  | m2 | 1428 |  | 0
2. | Rušenje postojećih objekata
Uklanjanje postojećihg prizemnih objekata površine 42,0m2 i 4,5 m2, visine do cca 280cm. Nosiva konstrukcija sastoji se od armiranobetonskih elemenata i zidanih elemenata. Stavka uključuje uklanjanje AB temelja i temeljne ploče, krovne AB ploče, pregradnih zidova, nadvoja, horizontalnih i vertikalnih serklaža, greda, stupova i svih armiranobetonskih i zidanih zidova. U stavku su uključeni svi radovi, razvrstavanje otpada, svi prijevozi i prijenosi, takse za deponiranje te odvoz materijala na deponiju udaljenu 10 km.
Napomena: Izvođač radova prije formiranja ponude dužan je pregledati i upoznati se sa cjelokupnom postojećom tehničkom dokumentacijom, pregledati lokaciju i upoznati se sa stvarnim stanjem na istoj, kako bi bio što bolje informiran o predmetu ponude. Radove rušenja i demontaže vršiti prema Planu rušenja koji je sastavni dio glavnog projekta.
Obračun po m3
|  | m3 | 42 |  | 0
3. | Uklanjanje postojeće nadstrešnice i ograde
Stavka obuhvaća demontažu bravarskih elemenata - metalne nadstrešnice i ograde. Nadstrešnica se sastoji od stupova i greda od čeličnih profila poprečnog presjeka 5,0cmx5,0cm, na visini od maks. 2,5m, sa pokrovom od valovitih ploča. Metalna ograda se sastoji vertikalnih cijevi i dvostruke horizontalne cijevi, od čeličnih profila okruglog poprečnog presjeka do fi50mm, visine do 120cm, sa žičanom ispunom ili bez ispune.
U stavku su uključeni svi radovi, razvrstavanja, svi prijevozi i prijenosi, takse za deponiranje te odvoz materijala na deponiju udaljenu 10 km.
Napomena: Izvođač radova prije formiranja ponude dužan je pregledati i upoznati se sa cjelokupnom postojećom tehničkom dokumentacijom, pregledati lokaciju i upoznati se sa stvarnim stanjem na istoj, kako bi bio što bolje informiran o predmetu ponude. Radove rušenja i demontaže vršiti prema Planu rušenja koji je sastavni dio glavnog projekta.
Obračun se vrši po:
| a) čelični profili nastrešnice (5,0cm x 5,0cm) | m' | 28 |  | 0
| a) pokrov nadstrešnice | m2 | 13 |  | 0
| b) ograda | m' | 161 |  | 0
4. | Rušenje ogradnih i potpornih zidova
Strojno i ručno rušenje postojećih ogradnih i potpornih zidova. Zidovi su armiranobetonski, zidani kamenom, opekom ili betonskim blokovima. Visina zidova je do 300cm.
U stavku su uključeni svi radovi, razvrstavanje otpada, svi prijevozi i prijenosi, takse za deponiranje te odvoz materijala na deponiju udaljenu 10 km.
Napomena: Izvođač radova prije formiranja ponude dužan je pregledati i upoznati se sa cjelokupnom postojećom tehničkom dokumentacijom, pregledati lokaciju i upoznati se sa stvarnim stanjem na istoj, kako bi bio što bolje informiran o predmetu ponude. Radove rušenja i demontaže vršiti prema Planu rušenja koji je sastavni dio glavnog projekta.
Obračun po m3
|  | m3 | 126.5 |  | 0
5. | Rušenje podne ploče
Rušenje armiranobetonskih podnih ploča. Debljine ploča do 30cm. U stavku su uključeni svi radovi, razvrstavanje otpada, svi prijevozi i prijenosi, takse za deponiranje te odvoz materijala na deponiju udaljenu 10 km.
Napomena: Izvođač radova prije formiranja ponude dužan je pregledati i upoznati se sa cjelokupnom postojećom tehničkom dokumentacijom, pregledati lokaciju i upoznati se sa stvarnim stanjem na istoj, kako bi bio što bolje informiran o predmetu ponude. Radove rušenja i demontaže vršiti prema Planu rušenja koji je sastavni dio glavnog projekta.
Obračun po m3
|  | m3 | 12.5 |  | 0
6. | Uklanjanje demontažne robe
Demontaža, uklanjanje i prijenos razne demontažne robe (klupe, koševi za smeće, panoi, betonski niski stupići uz prometnicu, kamene i betonske stupiće za blokadu vozila, metalni stupići uz prometnicu, metalne niske ogradice uz prometnicu, betonske prefabricirane ograde između lokala, stupići, tegle sa zelenilom i sl.) na lokaciji. Stavka uključuje sve utovare, sve potrebne prijevoze i prijenose, sav rad i pomoćni materijal, takse za deponiranje, te po dovršetku radova odvoz i deponiranje viška materijala na gradsku deponiju udaljenu do 10 km.
Rušenje izvoditi strojnim i ručnim načinom sa utovarom u prevozno sredstvo.
Napomena: Izvođač radova prije formiranja ponude dužan je pregledati i upoznati se sa cjelokupnom postojećom tehničkom dokumentacijom, pregledati lokaciju i upoznati se sa stvarnim stanjem na istoj, kako bi bio što bolje informiran o predmetu ponude. Radove rušenja i demontaže vršiti prema Planu rušenja koji je sastavni dio glavnog projekta.
Obračun po kompletu
|  | komplet | 11 |  | 0
7. | Demontaža rasvjetnog stupa
Demontaža svih rasvjetnih stupova unutar zone zahvata (prema Planu rušenja) uz prethodno odvajanje od napona električne struje, čije odvajanje trebaju izvršiti stručni radnici HEP-a. Betonske temelje i elektro kabele koji ostaju na zemlji nakon rušenja stupa treba otkopati, demontirati i odvesti na deponiju koju odredi investitor. Stavka uključuje sve utovare, sav rad i pomoćni materijal, sve potrebne prijevoze i prijenose, takse za deponiranje, te po dovršetku radova odvoz i deponiranje viška materijala na gradsku deponiju udaljenu do 10 km.
Rušenje izvoditi strojnim i ručnim načinom sa utovarom u prevozno sredstvo.
Napomena: Izvođač radova prije formiranja ponude dužan je pregledati i upoznati se sa cjelokupnom postojećom tehničkom dokumentacijom, pregledati lokaciju i upoznati se sa stvarnim stanjem na istoj, kako bi bio što bolje informiran o predmetu ponude. Radove rušenja i demontaže vršiti prema Planu rušenja koji je sastavni dio glavnog projekta.
Obračun po kompletu
|  | komplet | 8 |  | 0
8. | Rušenje postojećih stabala
Rušenje stabala vrši se prema tabeli i karti determinacije, inventarizacije i valorizacije postojećeg biljnog fonda.
U stavku je uključen sav rad, siječa stabala/grmova s piljenjem grana i debla na manje komade, strojni i ručni iskop panja odsječenih stabala. Sakupljanje odsječene granjevine s prijenosom i utovarom na kamion, svi prijevozi i prijenosi, takse za deponiranje te odvoz materijala na deponiju udaljenu 10 km.
Napomena: Izvođač radova prije formiranja ponude dužan je pregledati i upoznati se sa cjelokupnom postojećom tehničkom dokumentacijom, pregledati lokaciju i upoznati se sa stvarnim stanjem na istoj, kako bi bio što bolje informiran o predmetu ponude. Radove rušenja i demontaže vršiti prema Planu rušenja koji je sastavni dio glavnog projekta.
Obračun po komadu
|  | komad | 4 |  | 0
9. | Demontaža i uklanjanje kioska
Demontaža i uklanjanje postojećeg kioska s pripadajućim temeljima i dodatnom opremom. U stavku je uključen sav utovar i odvoz na deponiju prema dogovoru sa investitorom ili vlasnikom kioska, sve potrebne prijevoze i prijenose, sav rad, sav pomoćni materijal, takse za deponiranje, te po dovršetku radova odvoz viška materijala na gradsku deponiju udaljenu do 10km.
Rušenje izvoditi strojnim i ručnim načinom sa utovarom u prevozno sredstvo.
Napomena: Izvođač radova prije formiranja ponude dužan je pregledati i upoznati se sa cjelokupnom postojećom tehničkom dokumentacijom, pregledati lokaciju i upoznati se sa stvarnim stanjem na istoj, kako bi bio što bolje informiran o predmetu ponude. Radove rušenja i demontaže vršiti prema Planu rušenja koji je sastavni dio glavnog projekta.
Obračun po komadu
|  | komad | 1 |  | 0
10. | Rušenje postojećih kolničkih i pješačkih konstrukcija te podne konstrukcije boćališta
Stavka obuhvaća rušenje (iskop) postojeće kolničke i pješačke konstrukcije te podnih konstrukcija boćališta sa svim slojevima u debljini do 20 cm, s utovarom u prijevozna sredstva, te odvozom na deponiju. Postojeće kolničke, pješačke i konstrukcije boćališta treba rušiti tako da teren nakon rušenja bude sposoban za funkcionalnu upotrebu, koja se predviđa projektom, odnosno odredbom nadzornog inženjera. Stavka uključuje potrebno strojno pikamiranje postojećih podloga, sav rad, pomoćni materijal, eventualno podupiranje i razupiranje, preusmjerenje toka potoka (izvora), uključuje sve prijenose prijevoze, odvoz i deponiranje otpadnog materijala na gradsku deponiju sa svim taksama za deponiranje udaljenu do 20 km.
Rušenje izvoditi strojnim načinom sa utovarom u prevozno sredstvo.
Napomena: Izvođač radova prije formiranja ponude dužan je pregledati i upoznati se sa cjelokupnom postojećom tehničkom dokumentacijom, pregledati lokaciju i upoznati se sa stvarnim stanjem na istoj, kako bi bio što bolje informiran o predmetu ponude. Radove rušenja i demontaže vršiti prema Planu rušenja koji je sastavni dio glavnog projekta.
Obračun po m3
|  | m3 | 190 |  | 0
11. | Izrada geodetske snimke objekta
stavka uključuje izradu geodetske snimke objekta po završetku gradnje koja se predaje investitoru u 3 primjerka na papiru i digitalno. Obračun po kompletu
|  | komplet | 1 |  | 0
A | UKUPNO PRIPREMNI RADOVI I RUŠENJE |  |  |  | 0

## 1B_Zemljani radovi
RB | OPIS STAVKE | J. MJERE | KOLIČINA | J.CIJENA | UKUPNO | NAPOMENA
B | ZEMLJANI RADOVI
1. | Skidanje humusa
Strojno skidanje sloja humusa ispod objekta. Skidanje sloja se izvodi u debljini d= 15 - 20cm. Skidanje humusa se izvodi na površini koja je za 1m obodno uvećana u odnosu na razvijenu površinu prizemlja. Dio materijala iz iskopa cca 30% privremeno deponirati na gradilištu za potrebe planiranja okolnog terena po završetku objekta. Ostatak iskopanog materijala prevesti na gradsku deponiju na udaljenosti do 10km u cijeni ove stavke. Obračun u m3 sraslog tla.
|  | m3 | 100 |  | 0
2. | Široki iskop
Široki iskop građevne jame obuhvaća sav strojni, a po potrebi i ručni iskop građevne jame, do kote dna tamponskog sloja između temelja. Materijal je "A i B" kategorije, iskop se izvodi uz svu potrebnu zaštitu stabilnosti iskopa (razupiranje, odvodnja. zbijanje). U cijeni su uključeni svi horizontalni i vertikalni prijenosi, eventualno crpljenje vode, utovari i istovari u prijevozna sredstva, privremena odlaganja, prijevoz i odlaganje viška materijala iz iskopa na deponiju udaljenu do 10 km te svi radovi na uređenju i čišćenju terena poslije završetka radova. Obračun se vrši po m3 sraslog tla
|  | m3 | 4633 |  | 0
3. | Iskop za AB trakaste temelje
Iskop trakastih temelja građevine obuhvaća strojni, a po potrebi i ručni iskop do kote dna tamponskog sloja ispod temelja. Materijal je "A i B" kategorije, iskop se izvodi uz svu potrebnu zaštitu stabilnosti iskopa (razupiranje, odvodnja. zbijanje). U cijeni su uključeni svi horizontalni i vertikalni prijenosi, eventualno crpljenje vode, utovari i istovari u prijevozna sredstva, privremena odlaganja, prijevoz i odlaganje viška materijala iz iskopa na deponiju udaljenu do 10 km te svi radovi na uređenju i čišćenju terena poslije završetka radova. Obračun se vrši po m3 sraslog tla
|  | m3 | 365 |  | 0
4. | Iskop za AB okno dizala
Iskop jame za okno dizala obuhvaća strojni, a po potrebi i ručni iskop do kote dna tamponskog sloja. Materijal je "A i B" kategorije, iskop se izvodi uz svu poterbnu zaštitu stabilnosti iskopa (razupiranje, odvodnja. zbijanje). U cijeni su uključeni svi horizontalni i vertikalni prijenosi, eventualno crpljenje vode, utovari i istovari u prijevozna sredstva, privremena odlaganja, prijevoz i odlaganje viška materijala iz iskopa na deponiju udaljenu do 10 km te svi radovi na uređenju i čišćenju terena poslije završetka radova. Obračun se vrši po m3 sraslog tla
|  | m3 | 5.5 |  | 0
5. | Iskop za instalacijski kanal
Iskop za instalacijski kanal obuhvaća strojni, a po poterbi i ručni iskop do kote dna tamponskog sloja ispod temelja. Materijal je "A i B" kategorije, iskop se izvodi uz svu poterbnu zaštitu stabilnosti iskopa (razupiranje, odvodnja. zbijanje). U cijeni su uključeni svi horizontalni i vertikalni prijenosi, eventualno crpljenje vode, utovari i istovari u prijevozna sredstva, privremena odlaganja, prijevoz i odlaganje viška materijala iz iskopa na deponiju udaljenu do 10 km te svi radovi na uređenju i čišćenju terena poslije završetka radova. Obračun se vrši po m3 sraslog tla
|  | m3 | 190 |  | 0
6. | Iskop za AB temelje vanjskih potpornih zidova
Iskop temelja vanjskih potpornih zidova obuhvaća strojni, a po poterbi i ručni iskop do kote dna tamponskog sloja ispod temelja. Materijal je "A i B" kategorije, iskop se izvodi uz svu poterbnu zaštitu stabilnosti iskopa (razupiranje, odvodnja. zbijanje). U cijeni su uključeni svi horizontalni i vertikalni prijenosi, eventualno crpljenje vode, utovari i istovari u prijevozna sredstva, privremena odlaganja, prijevoz i odlaganje viška materijala iz iskopa na deponiju udaljenu do 10 km te svi radovi na uređenju i čišćenju terena poslije završetka radova. Obračun se vrši po m3 sraslog tla
|  | m3 | 200 |  | 0
7. | Planiranje i niveliranje dna građevne jame.
Stavka uključuje strojno i po potrebi ručno planiranje i zbijanje dna građevne jame objekta na projektirane kote ± 2,00cm. Obračun se vrši po m2
|  | m2 | 567 |  | 0
8. | Planiranje i niveliranje dna iskopa trakastih temelja
Stavka uključuje strojno i po potrebi ručno planiranje i zbijanje dna iskopa trakastih temelja na projektirane kote ± 2,00cm. Obračun se vrši po m2
|  | m2 | 388 |  | 0
9. | Planiranje i niveliranje dna iskopa temelja vanjskih potpornih zidova
Stavka uključuje strojno i po potrebi ručno planiranje i zbijanje dna iskopa temelja vanjskih potpornih zidova na projektirane kote ± 2,00cm. Obračun se vrši po m2
|  | m2 | 223 |  | 0
10. | Planiranje i niveliranje dna iskopa temelja vanjskih stubišta
Stavka uključuje strojno i po potrebi ručno planiranje i zbijanje dna iskopa temelja vanjskih potpornih zidova na projektirane kote ± 2,00cm. Obračun se vrši po m2
|  | m2 | 18 |  | 0
11. | Planiranje i niveliranje dna iskopa travnatih rešetki
Stavka uključuje strojno i po potrebi ručno planiranje i zbijanje dna iskopa temelja vanjskih potpornih zidova na projektirane kote ± 2,00cm. Obračun se vrši po m2
|  | m2 | 250 |  | 0
12. | Planiranje i niveliranje dna za vanjske ploče
Stavka uključuje strojno i po potrebi ručno planiranje i zbijanje dna iskopa temelja vanjskih potpornih zidova na projektirane kote ± 2,00cm. Obračun se vrši po m2
|  | m2 | 508 |  | 0
13. | Nasip od nabijenog šljunka
Dobava materijala, grubo i fino planiranje i valjanje posteljice ispod ploča, trakastih temelja, ploče instalacijskog šahta i ploče okna dizala od drobljenog kamena granulacije 0-64mm u sloju debljine 30 cm. Neravnine je potrebno zasjeći, a udubljenja napuniti materijalom. Nakon razastiranja, planiranja i profiliranja vrši se zbijanje vibracijskim sredstvima u slojevima od 30 cm do modula stišljivosti Ms = 80 Mn/m2. Stavka uključuje sav potreban rad, sve prijevoze i prijenose.
|  | m3 | 287 |  | 0
14. | Nasip od nabijenog šljunka za travnate rešetke
Dobava materijala, grubo i fino planiranje i valjanje posteljice ispod travnatih rešetki od drobljenog kamena granulacije 4-64mm u sloju debljine 40 cm. Neravnine je potrebno zasjeći, a udubljenja napuniti materijalom. Nakon razastiranja, planiranja i profiliranja vrši se zbijanje vibracijskim sredstvima u slojevima od 30 cm do modula stišljivosti Ms = 80 Mn/m2. Stavka uključuje sav potreban rad, sve prijevoze i prijenose.
|  | m3 | 109.6 |  | 0
15. | Nasip od nabijenog krupnog šljunka za vanjske potporne zidove
Stavka uključuje dobavu i izrada nasipa od krupnog šljunka (16-32) u debljini od 20 cm ispod vanjskih potpornih zidova. Modul stišljivosti zbijanja iznosi: Ms = 40 KN/m2. U cijenu uključni svi pomoćni radovi, prijenosi i prijevozi. Obračun radova se vrši po m3 ugrađenog šljunka
|  | m3 | 44.3 |  | 0
16. | Nasip od nabijenog krupnog šljunka za vanjske nenosive obodne zidove
Stavka uključuje dobavu i izrada nasipa od krupnog šljunka (16-32) u debljini od 20 cm ispod vanjskih potpornih zidova. Modul stišljivosti zbijanja iznosi: Ms = 40 KN/m2. U cijenu uključni svi pomoćni radovi, prijenosi i prijevozi. Obračun radova se vrši po m3 ugrađenog šljunka
|  | m3 | 1.5 |  | 0
17. | Nasip od nabijenog šljunka za vanjske betonske ploče i vanjska stubišta
Dobava materijala, grubo i fino planiranje i valjanje posteljice ispod vanjskih ploča i vanjskog stubišta od drobljenog kamena granulacije 0-64mm u sloju debljine 30 cm. Neravnine je potrebno zasjeći, a udubljenja napuniti materijalom. Nakon razastiranja, planiranja i profiliranja vrši se zbijanje vibracijskim sredstvima u slojevima od 30 cm do modula stišljivosti Ms = 80 Mn/m2. Stavka uključuje sav potreban rad, sve prijevoze i prijenose.
|  | m3 | 177.5 |  | 0
18. | Nasip od pijeska
Dobava materijala, grubo i fino planiranje i valjanje posteljice ispod travnatih rešetki od riječnog pijeska granulacije 0-5 mm u sloju debljine 5 cm. Neravnine je potrebno zasjeći, a udubljenja napuniti materijalom. Stavka uključuje sav potreban rad, sve prijevoze i prijenose.
|  | m3 | 14 |  | 0
19. | Postavljanje geotekstilnog filca
Dobava materijala i postavljanje geotekstilnog filca min, 300g/m3 za zaštitu nosivog sloja travnatih rešetki. U stavku uključiti sve prijevoze i prijenose, sve pomoćne radove i pomoćni materijal, preklope po uputama proizvođača ili projektanta/nadzora.
|  | m2 | 274 |  | 0
20. | Zatrpavanja
Stavka uključuje zatrpavanje materijalom iz iskopa oko temelja i zidova te za vanjske ploče. Nasipavanje i zbijanje obavljati u slojevima debljine do 30 cm. U cijenu uključni svi pomoćni radovi, prijenosi i prijevozi.
|  | m3 | 1265 |  | 0
|  | m3 | 12.6 |  | 0
21. | Nasip od pijeska eruptivca
Dobava materijala i ugradnja posipavanjem pijeska eruptivca 0-2 mm u sloju od 5 mm za boćalište. Pijesak se posipava na bitumensku emulziju. Stavka uključuje sav potreban rad, sve prijevoze i prijenose.
|  | m2 | 385 |  | 0
22. | Nasip od šljunka i pijeska na vanjskom igralištu
Dobava materijala i ugradnja pijeska i šljunka na krov prizemlja. Šljunak debljine 10cm se postavlja na betonsku podlogu debljine 7cm iznad hidroizolacije krova, te se na njega posipa pijesak debljine 3-5cm za vanjsko boćalište. posipavanjem pijeska 0-2 mm u sloju od 5 cm za vanjsko boćalište, a sve prema stavci H1. U cijenu je uključena i daščana oplata stijenki igrališta koja se ugrađuje po obodu igrališta. Stavka uključuje sav potreban rad, sve prijevoze i prijenose.
|  | m2 | 32 |  | 0
B | UKUPNO ZEMLJANI RADOVI |  |  |  | 0

## 1C_Betonski i AB radovi
RB | OPIS STAVKE | J. MJERE | KOLIČINA | J.CIJENA | UKUPNO | NAPOMENA
C | BETONSKI I ARMIRANOBETONSKI RADOVI
1. | Betoniranje podložnog betona ispod trakastih temelja
Dobava i ugradba betona klase C 16/20 za temelje trake širine 100 cm, debljine 10 cm. Jedinična cijena sadrži dobavu, ugradbu i njegu betona, eventualno potrebnu obodnu oplatu. Gornju površinu zagladiti. U stavku uključiti sav pomoćan materijal i rad te sve prijevoze i prijenose.
| Beton | m3 | 36 |  | 0
2. | Betoniranje AB trakastih temelja
Stavka uključuje dobavu i ugradnju betona klase C 25/30 za trakaste temelje. Jedinična cijena sadrži:
• dobavu, ugradbu i njegu betona
• potrebnu obodnu oplatu
• dobavu i postavu potrebne armature
• sav pomoćan materijal i rad, sve prijevoze i prijenose
| a) beton | m3 | 156 |  | 0
| b) obodna oplata | m2 | 420 |  | 0
| c) armatura | kg | 13800 |  | 0
3. | Betoniranje AB temelja samca
Stavka uključuje dobavu i ugradnju betona klase C 25/30 za temelj samac 150x150x80cm. Jedinična cijena sadrži:
• dobavu, ugradbu i njegu betona
• potrebnu obodnu oplatu
• dobavu i postavu potrebne armature
• sav pomoćan materijal i rad, sve prijevoze i prijenose
| a) beton | m3 | 2.16 |  | 0
| b) obodna oplata | m2 | 9.36 |  | 0
| c) armatura | kg | 192 |  | 0
4. | Betoniranje podložnog betona podne ploče
Stavka uključuje dobavu i ugradnju betona klase C 16/20 na pripremljenu podlogu od krupnog šljunka, kao podlogu za izvedbu izolacije temeljne ploče. Betonska podloga se izvodi u dilatacijama sa dodacima za vodonepropusnost. Gornju površinu zagladiti. Debljina podloge 10,0 cm. Jedinična cijena sadrži:
• dobavu, ugradbu i njegu betona
• zaglađivanje površine
• sav pomoćan materijal i rad, sve prijevoze i prijenose
| Beton | m3 | 75 |  | 0
5. | Betoniranje AB temelja okna lifta
Stavka uključuje dobavu i ugradnju betona klase C 25/30 za temelj okna lifta. Jedinična cijena sadrži:
• dobavu, ugradbu i njegu betona
• potrebnu obodnu oplatu
• dobavu i postavu potrebne armature
• sav pomoćan materijal i rad, sve prijevoze i prijenose
| a) beton | m3 | 5.4 |  | 0
| b) obodna oplata | m2 | 10.2 |  | 0
| c) armatura | kg | 468 |  | 0
6. | Betoniranje podložnog betona ploče instalacijskog kanala
Stavka uključuje dobavu i ugradnju betona klase C 16/20 na pripremljenu podlogu od krupnog šljunka, kao podlogu za izvedbu izolacije temeljne ploče. Betonska podloga se izvodi u dilatacijama sa dodacima za vodonepropusnost. Gornju površinu zagladiti. Debljina podloge 10,0 cm. Jedinična cijena sadrži:
• dobavu, ugradbu i njegu betona
• zaglađivanje površine
• sav pomoćan materijal i rad, sve prijevoze i prijenose
| Beton | m3 | 3 |  | 0
7. | Betoniranje AB ploče instalacijskog kanala
Stavka uključuje dobavu i ugradnju betona klase C 25/30 za temelj okna lifta. Jedinična cijena sadrži:
• dobavu, ugradbu i njegu betona
• potrebnu obodnu oplatu
• dobavu i postavu potrebne armature
• sav pomoćan materijal i rad, sve prijevoze i prijenose
| a) beton | m3 | 6.6 |  | 0
| b) obodna oplata | m2 | 18 |  | 0
| c) armatura | kg | 660 |  | 0
8. | Betoniranje AB podne ploče suterena
Stavka uključuje dobavu i ugradnju betona klase C 25/30. Betonska podloga se izvodi u dilatacijama u padu. Gornju površinu zagladiti. Debljina ploče 20,0 cm. Jedinična cijena sadrži:
• dobavu, ugradbu i njegu betona
• potrebnu obodnu oplatu
• dobavu i postavu potrebne armature
• sav pomoćan materijal i rad, sve prijevoze i prijenose
| a) beton | m3 | 141.6 |  | 0
| b) obodna oplata | m2 | 336 |  | 0
| c) armatura | kg | 17400 |  | 0
9. | Betoniranje AB zidova instalacijskog kanala
Stavka uključuje dobavu i ugradnju betona klase C 25/30 za temelj okna lifta. Jedinična cijena sadrži:
• dobavu, ugradbu i njegu betona
• potrebnu obodnu oplatu
• dobavu i postavu potrebne armature
• sav pomoćan materijal i rad, sve prijevoze i prijenose
| a) beton | m3 | 20.4 |  | 0
| b) obodna oplata | m2 | 159.6 |  | 0
| c) armatura | kg | 2280 |  | 0
10. | Betoniranje AB zidova i greda suterena
Stavka uključuje dobavu i ugradnju betona klase C 25/30 za izvedbu armirano betonskih zidova i greda. Jedinična cijena sadrži:
• dobavu, ugradbu i njegu betona
• potrebnu glatku oplatu
• dobavu i postavu potrebne armature
• sav pomoćan materijal i rad, sve prijevoze i prijenose
U cijenu uključiti potrebnu radnu skelu visine do 280 cm, osim na mjestu dvorane gdje je 500 cm.
Oplata na unutrašnoj strani gdje ostaje vidljivi beton treba biti glatka. OBVEZATNA UPORABA NOVE OPLATE jer se zidovi naknadno ne obrađuju - struktura betona ostaje vidljiva.
Nakon skidanja oplate vidljive spojeve sanirati - odstranjivanje većih izbočina u betonu i dorada površine masom za izravnanje: mjesta segregacije se obrađuju reparaturnim mortom debljine do 5mm, rupe od distancera se ispunjaju mortom kontroliranog skupljanja i sl.
Zidovi se nakon skidanja glatke oplate i saniranja vidljivih spojeva bruse rotacionim ručnim brusilicama (cijela površina). Radna skela u cijeni stavke.
Nakon brušenja zid premazati temeljnim premazom – bezbojnom impregnacijom, sa obje strane.
Obavezna njega i zaštita betonskog zida - prekrivanje betona i zalijevanje ako je potrebno , kao i fizička provizorna zaštita površine zida od eventualnih oštećenja tijekom izvođenja radova na gradilištu.
| a) beton | m3 | 270 |  | 0
| b) glatka oplata | m2 | 1140 |  | 0
| c) nova oplata | m2 | 180 |  | 0
| d) armatura | kg | 31320 |  | 0
11. | Betoniranje vanjskih vidljivih AB zidova suterena
Stavka uključuje dobavu i ugradnju samozbijajućeg betona (SCC) klase C 25/30 za izvedbu armirano betonskih zidova i greda. Jedinična cijena sadrži:
• dobavu, ugradbu i njegu betona
• potrebnu glatku oplatu
• dobavu i postavu potrebne armature
• sav pomoćan materijal i rad, sve prijevoze i prijenose
U cijenu uključiti potrebnu radnu skelu visine do 280 cm, osim na mjestu dvorane gdje je 500 cm.
Oplata na strani prema vanjskom prostoru i prolazu / terasi treba biti glatka. OBVEZATNA UPORABA NOVE OPLATE jer se zidovi naknadno ne obrađuju - struktura betona ostaje vidljiva.
Vidljivi betoni na fasadi moraju ispunjavati zahtjeve klase VB 3 ili VB 4 - betonske površine bez segregacije, oštećenih rubova, zaprljanosti površine cementnim mlijekom, cvjetanja te bez (ili što manje) značajnih pukotina u površinskom sloju. Kao materijal za vanjske vidljive betone koristit će se samozbijaući beton (SCC) koji će se u oplatu upumpavati odozdo.
Nakon skidanja oplate vidljive spojeve sanirati - odstranjivanje većih izbočina u betonu i dorada površine masom za izravnanje: mjesta segregacije se obrađuju reparaturnim mortom debljine do 5mm, rupe od distancera se ispunjaju mortom kontroliranog skupljanja i sl.
Zidovi se nakon skidanja glatke oplate i saniranja vidljivih spojeva bruse rotacionim ručnim brusilicama (cijela površina). Radna skela u cijeni stavke.
Nakon brušenja zid premazati temeljnim premazom – bezbojnom impregnacijom, sa obje strane.
Obavezna njega i zaštita betonskog zida - prekrivanje betona i zalijevanje ako je potrebno , kao i fizička provizorna zaštita površine zida od eventualnih oštećenja tijekom izvođenja radova na gradilištu.
| a) beton | m3 | 39 |  | 0
| b) nova oplata | m2 | 96 |  | 0
| d) armatura | kg | 4680 |  | 0
12. | Betoniranje AB stropne ploče suterena
Stavka uključuje dobavu i ugradnju betona klase C 25/30 za izvedbu armirano betonskih ploča međukatne konstrukcije. Ploče su debljine 20 cm. Visina podupiranja do 280 cm., osim na mjestu dvorane gdje je visina podupiranja do 600 cm. Jedinična cijena sadrži:
• dobavu, ugradbu i njegu betona
• potrebnu obodnu oplatu
• dobavu i postavu potrebne armature
• sav pomoćan materijal i rad, sve prijevoze i prijenose
Oplata gdje će ostati vidljivi beton treba biti glatka. OBVEZATNA UPORABA NOVE OPLATE jer se stropovi naknadno ne obrađuju - struktura betona ostaje vidljiva.
Nakon skidanja oplate vidljive spojeve sanirati - odstranjivanje većih izbočina u betonu i dorada površine masom za izravnanje: mjesta segregacije se obrađuju reparaturnim mortom debljine do 5mm, rupe od distancera se ispunjaju mortom kontroliranog skupljanja i sl.
stropovi se nakon skidanja glatke oplate i saniranja vidljivih spojeva bruse rotacionim ručnim brusilicama (cijela površina). Radna skela u cijeni stavke.
Nakon brušenja zid premazati temeljnim premazom – bezbojnom impregnacijom, sa obje strane (poput Sika).
Obavezna njega i zaštita betonskog stropa - prekrivanje betona i zalijevanje ako je potrebno , kao i fizička provizorna zaštita površine stropa od eventualnih oštećenja tijekom izvođenja radova na gradilištu.
| a) beton | m3 | 94.8 |  | 0
| b) obodna oplata | m2 | 324 |  | 0
| c) nova oplata | m2 | 228 |  | 0
| d) armatura | kg | 10920 |  | 0
13. | Betoniranje AB stropne ploče instalacijskog kanala
Stavka uključuje dobavu i ugradnju betona klase C 25/30 za izvedbu armirano betonskih stropnih ploča. Ploče su debljine 25 cm. Visina podupiranja do 140 i 90 cm. Jedinična cijena sadrži:
• dobavu, ugradbu i njegu betona
• potrebnu obodnu oplatu
• dobavu i postavu potrebne armature
• sav pomoćan materijal i rad, sve prijevoze i prijenose
| a) beton | m3 | 4.8 |  | 0
| b) obodna oplata | m2 | 30 |  | 0
| c) armatura | kg | 540 |  | 0
14. | Betoniranje AB zidova prizemlja
Stavka uključuje dobavu i ugradnju betona klase C 25/30 za izvedbu armirano betonskih zidova. Jedinična cijena sadrži:
• dobavu, ugradbu i njegu betona
• potrebnu glatku oplatu
• dobavu i postavu potrebne armature
• sav pomoćan materijal i rad, sve prijevoze i prijenose
Oplata na unutrašnoj strani gdje ostaje vidljivi beton treba biti glatka. OBVEZATNA UPORABA NOVE OPLATE jer se zidovi naknadno ne obrađuju - struktura betona ostaje vidljiva.
Nakon skidanja oplate vidljive spojeve sanirati - odstranjivanje većih izbočina u betonu i dorada površine masom za izravnanje: mjesta segregacije se obrađuju reparaturnim mortom debljine do 5mm, rupe od distancera se ispunjaju mortom kontroliranog skupljanja i sl.
Zidovi se nakon skidanja glatke oplate i saniranja vidljivih spojeva bruse rotacionim ručnim brusilicama (cijela površina). Radna skela u cijeni stavke.
Nakon brušenja zid premazati temeljnim premazom – bezbojnom impregnacijom, sa obje strane (poput Sika).
Obavezna njega i zaštita betonskog zida - prekrivanje betona i zalijevanje ako je potrebno , kao i fizička provizorna zaštita površine zida od eventualnih oštećenja tijekom izvođenja radova na gradilištu.
| a) beton | m3 | 228 |  | 0
| b) glatka oplata | m2 | 1368 |  | 0
| c) nova oplata | m2 | 240 |  | 0
| d) armatura | kg | 27000 |  | 0
15. | Betoniranje vanjskih vidljivih AB zidova prizemlja
Stavka uključuje dobavu i ugradnju samozbijajućeg betona (SCC) klase C 25/30 za izvedbu armirano betonskih zidova i greda. Jedinična cijena sadrži:
• dobavu, ugradbu i njegu betona
• potrebnu glatku oplatu
• dobavu i postavu potrebne armature
• sav pomoćan materijal i rad, sve prijevoze i prijenose
U cijenu uključiti potrebnu radnu skelu visine do 280 cm, osim na mjestu dvorane gdje je 500 cm.
Oplata na strani prema vanjskom prostoru i prolazu / terasi treba biti glatka. OBVEZATNA UPORABA NOVE OPLATE jer se zidovi naknadno ne obrađuju - struktura betona ostaje vidljiva.
Vidljivi betoni na fasadi moraju ispunjavati zahtjeve klase VB 3 ili VB 4 - betonske površine bez segregacije, oštećenih rubova, zaprljanosti površine cementnim mlijekom, cvjetanja te bez (ili što manje) značajnih pukotina u površinskom sloju. Kao materijal za vanjske vidljive betone koristit će se samozbijaući beton (SCC) koji će se u oplatu upumpavati odozdo.
Nakon skidanja oplate vidljive spojeve sanirati - odstranjivanje većih izbočina u betonu i dorada površine masom za izravnanje: mjesta segregacije se obrađuju reparaturnim mortom debljine do 5mm, rupe od distancera se ispunjaju mortom kontroliranog skupljanja i sl.
Zidovi se nakon skidanja glatke oplate i saniranja vidljivih spojeva bruse rotacionim ručnim brusilicama (cijela površina). Radna skela u cijeni stavke.
Nakon brušenja zid premazati temeljnim premazom – bezbojnom impregnacijom, sa obje strane.
Obavezna njega i zaštita betonskog zida - prekrivanje betona i zalijevanje ako je potrebno , kao i fizička provizorna zaštita površine zida od eventualnih oštećenja tijekom izvođenja radova na gradilištu.
| a) beton | m3 | 7.8 |  | 0
| b) nova oplata | m2 | 51.48 |  | 0
| d) armatura | kg | 904.8 |  | 0
16. | Betoniranje AB stropne ploče prizemlja
Stavka uključuje dobavu i ugradnju betona klase C 25/30 za izvedbu armirano betonskih ploča međukatne konstrukcije. Ploče su debljine 20 cm. Visina podupiranja do 280 cm. Jedinična cijena sadrži:
• dobavu, ugradbu i njegu betona
• potrebnu obodnu oplatu
• dobavu i postavu potrebne armature
• sav pomoćan materijal i rad, sve prijevoze i prijenose
Oplata gdje će ostati vidljivi beton treba biti glatka. OBVEZATNA UPORABA NOVE OPLATE jer se stropovi naknadno ne obrađuju - struktura betona ostaje vidljiva.
Nakon skidanja oplate vidljive spojeve sanirati - odstranjivanje većih izbočina u betonu i dorada površine masom za izravnanje: mjesta segregacije se obrađuju reparaturnim mortom debljine do 5mm, rupe od distancera se ispunjaju mortom kontroliranog skupljanja i sl.
stropovi se nakon skidanja glatke oplate i saniranja vidljivih spojeva bruse rotacionim ručnim brusilicama (cijela površina). Radna skela u cijeni stavke.
Nakon brušenja zid premazati temeljnim premazom – bezbojnom impregnacijom, sa obje strane (poput Sika).
Obavezna njega i zaštita betonskog stropa - prekrivanje betona i zalijevanje ako je potrebno , kao i fizička provizorna zaštita površine stropa od eventualnih oštećenja tijekom izvođenja radova na gradilištu.
| a) beton | m3 | 132 |  | 0
| b) obodna oplata | m2 | 300 |  | 0
| c) glatka oplata | m2 | 303.6 |  | 0
| d) nova oplata | m2 | 180 |  | 0
| e) armatura | kg | 15288 |  | 0
17. | Betoniranje AB zidova kata
Stavka uključuje dobavu i ugradnju betona klase C 25/30 za izvedbu armirano betonskih zidova. Jedinična cijena sadrži:
• dobavu, ugradbu i njegu betona
• potrebnu glatku oplatu
• dobavu i postavu potrebne armature
• sav pomoćan materijal i rad, sve prijevoze i prijenose
Oplata na strani prema vanjskom prostoru i prolazu / terasi treba biti glatka. OBVEZATNA UPORABA NOVE OPLATE jer se zidovi naknadno ne obrađuju - struktura betona ostaje vidljiva.
Nakon skidanja oplate vidljive spojeve sanirati - odstranjivanje većih izbočina u betonu i dorada površine masom za izravnanje: mjesta segregacije se obrađuju reparaturnim mortom debljine do 5mm, rupe od distancera se ispunjaju mortom kontroliranog skupljanja i sl.
Zidovi se nakon skidanja glatke oplate i saniranja vidljivih spojeva bruse rotacionim ručnim brusilicama (cijela površina). Radna skela u cijeni stavke.
Nakon brušenja zid premazati temeljnim premazom – bezbojnom impregnacijom, sa obje strane (poput Sika).
Obavezna njega i zaštita betonskog zida - prekrivanje betona i zalijevanje ako je potrebno , kao i fizička provizorna zaštita površine zida od eventualnih oštećenja tijekom izvođenja radova na gradilištu.
| a) beton | m3 | 81.6 |  | 0
| b) glatka oplata | m2 | 684 |  | 0
| c) nova oplata | m2 | 120 |  | 0
| c) armatura | kg | 9600 |  | 0
18. | Betoniranje vanjskih vidljivih AB zidova kata
Stavka uključuje dobavu i ugradnju samozbijajućeg betona (SCC) klase C 25/30 za izvedbu armirano betonskih zidova i greda. Jedinična cijena sadrži:
• dobavu, ugradbu i njegu betona
• potrebnu glatku oplatu
• dobavu i postavu potrebne armature
• sav pomoćan materijal i rad, sve prijevoze i prijenose
U cijenu uključiti potrebnu radnu skelu visine do 280 cm, osim na mjestu dvorane gdje je 500 cm.
Oplata na strani prema vanjskom prostoru i prolazu / terasi treba biti glatka. OBVEZATNA UPORABA NOVE OPLATE jer se zidovi naknadno ne obrađuju - struktura betona ostaje vidljiva.
Vidljivi betoni na fasadi moraju ispunjavati zahtjeve klase VB 3 ili VB 4 - betonske površine bez segregacije, oštećenih rubova, zaprljanosti površine cementnim mlijekom, cvjetanja te bez (ili što manje) značajnih pukotina u površinskom sloju. Kao materijal za vanjske vidljive betone koristit će se samozbijaući beton (SCC) koji će se u oplatu upumpavati odozdo.
Nakon skidanja oplate vidljive spojeve sanirati - odstranjivanje većih izbočina u betonu i dorada površine masom za izravnanje: mjesta segregacije se obrađuju reparaturnim mortom debljine do 5mm, rupe od distancera se ispunjaju mortom kontroliranog skupljanja i sl.
Zidovi se nakon skidanja glatke oplate i saniranja vidljivih spojeva bruse rotacionim ručnim brusilicama (cijela površina). Radna skela u cijeni stavke.
Nakon brušenja zid premazati temeljnim premazom – bezbojnom impregnacijom, sa obje strane.
Obavezna njega i zaštita betonskog zida - prekrivanje betona i zalijevanje ako je potrebno , kao i fizička provizorna zaštita površine zida od eventualnih oštećenja tijekom izvođenja radova na gradilištu.
| a) beton | m3 | 62.4 |  | 0
| b) nova oplata | m2 | 421.2 |  | 0
| d) armatura | kg | 7176 |  | 0
19. | Betoniranje kose krovne AB ploče
Stavka uključuje dobavu i ugradnju betona klase C 25/30 za izvedbu kose armirano betonske ploče. Visina podupiranja do cca 450 cm. Debljina ploče je 20 cm. Jedinična cijena sadrži:
• dobavu, ugradbu i njegu betona
• potrebnu glatku oplatu
• dobavu i postavu potrebne armature
• sav pomoćan materijal i rad, sve prijevoze i prijenose
Oplata gdje će ostati vidljivi beton treba biti glatka. OBVEZATNA UPORABA NOVE OPLATE jer se stropovi naknadno ne obrađuju - struktura betona ostaje vidljiva.
Nakon skidanja oplate vidljive spojeve sanirati - odstranjivanje većih izbočina u betonu i dorada površine masom za izravnanje: mjesta segregacije se obrađuju reparaturnim mortom debljine do 5mm, rupe od distancera se ispunjaju mortom kontroliranog skupljanja i sl.
stropovi se nakon skidanja glatke oplate i saniranja vidljivih spojeva bruse rotacionim ručnim brusilicama (cijela površina). Radna skela u cijeni stavke.
Nakon brušenja zid premazati temeljnim premazom – bezbojnom impregnacijom, sa obje strane (poput Sika).
Obavezna njega i zaštita betonskog stropa - prekrivanje betona i zalijevanje ako je potrebno , kao i fizička provizorna zaštita površine stropa od eventualnih oštećenja tijekom izvođenja radova na gradilištu.
| a) beton | m3 | 80.4 |  | 0
| b) glatka oplata | m2 | 154.8 |  | 0
| c) nova oplata | m2 | 200.4 |  | 0
| c) armatura | kg | 9240 |  | 0
20. | Betoniranje AB stupova i zidova
Stavka uključuje dobavu i ugradnju betona klase C 25/30 za izvedbu stupova. Tlocrtne dimenzije stupova su: 50x40 cm, 40x30 i 30x30. Jedinična cijena sadrži:
U stavku uključiti potrebnu radnu skelu visine do 11 m.
• dobavu, ugradbu i njegu betona
• potrebnu glatku oplatu
• dobavu i postavu potrebne armature
• sav pomoćan materijal i rad, sve prijevoze i prijenose
| a) beton | m3 | 120 |  | 0
| b) glatka oplata | m2 | 588 |  | 0
| c) armatura | kg | 12960 |  | 0
21. | Betoniranje kose AB ploče i gazišta stubišta
Stavka uključuje dobavu i ugradnju betona klase C 25/30 za izvedbu kose armirano betonske ploče stubišnih krakova i gazišta. Visina podupiranja do cca 365 cm. Debljine ploča su 20 cm. Gazište stubišta je dimenzija 15,0/33,0cm Jedinična cijena sadrži:
• dobavu, ugradbu i njegu betona
• potrebnu glatku oplatu
• dobavu i postavu potrebne armature
• sav pomoćan materijal i rad, sve prijevoze i prijenose
| a) beton | m3 | 38.4 |  | 0
| b) glatka oplata | m2 | 312 |  | 0
| c) armatura | kg | 4032 |  | 0
0
22. | Betoniranje podesta stubišta
Stavka uključuje dobavu i ugradnju betona klase C 25/30 za izvedbu podesta stubišta. Debljina ploče podesta je 15 i 20 cm. Jedinična cijena sadrži:
• dobavu, ugradbu i njegu betona
• potrebnu oplatu
• dobavu i postavu potrebne armature
• sav pomoćan materijal i rad, sve prijevoze i prijenose
| a) beton | m3 | 4.8 |  | 0
| b) oplata | m2 | 48 |  | 0
| c) armatura | kg | 528.36 |  | 0
23. | Betoniranje vanjskog stubišta
Stavka uključuje dobavu i ugradnju betona klase C 25/30 za izvedbu kose armirano betonske ploče stubišnih krakova, gazišta i podesta. Dimenzije ploče su 15 cm. Gazište stubišta je dimenzija 16/30,0cm Jedinična cijena sadrži:
• dobavu, ugradbu i njegu betona
• potrebnu glatku oplatu
• dobavu i postavu potrebne armature
• sav pomoćan materijal i rad, sve prijevoze i prijenose
| a) beton | m3 | 18 |  | 0
| b) glatka oplata | m2 | 60 |  | 0
| c) armatura | kg | 1800 |  | 0
24. | Izrada cementne glazure d = 6,0 cm
Stavka uključuje dobavu i ugradnju plivajućeg lagano armiranog cementnog estriha (2000 kg/m3) u sklopu podne konstrukcije. Gornja površina treba biti zaglađena za polaganje završnog podnog sloja. Estrih debljine 6,0 cm. Armaturna mreža Q=139 se postavlja u sredini visine i uključena je u cijenu. Stavka uključuje PE foliju kao zaštitu. Alternativno se umjesto mreže mogu koristiti i ojačanja sa polipropilenskim vlakancima dužine 12-18 mm u težini 1 kg/m3 betona. Obračun po m2
|  | m2 | 936 |  | 0
25. | Betoniranje betona za pad vanjske ploče ravnog i kosog krova
Stavka uključuje dobavu i ugradnju laganog betona za pad klase C 16/20, debljine od 3 - 8 cm. Gornju površinu zagladiti. Jedinična cijena sadrži:
• dobavu, ugradbu i njegu betona
• potrebnu obodnu oplatu
• sav pomoćan materijal i rad, sve prijevoze i prijenose
| Beton | m2 | 540 |  | 0
26. | Betoniranje AB temelja vanjskih stubišta
Stavka uključuje dobavu i ugradnju betona klase C 25/30 za vanjske temelje vanjskih stubišta. Jedinična cijena sadrži:
• dobavu, ugradbu i njegu betona
• potrebnu obodnu oplatu
• dobavu i postavu potrebne armature
• sav pomoćan materijal i rad, sve prijevoze i prijenose
| a) beton | m3 | 3.168 |  | 0
| b) obodna oplata | m2 | 26.4 |  | 0
| c) armatura | kg | 253.2 |  | 0
27. | Betoniranje tribina
Stavka uključuje dobavu i ugradnju betona klase C 25/30 za izvedbu armiranobetonskih tribina u dvorani.Poprečni presjek tribina 0,8 m2, ukupna dužina 25 m. Jedinična cijena sadrži:
U stavku uključiti izvedbu 5 armiranobetonskih stubišta za pristup gornjem redu tribina. Stubišta se sastoje od 2 gazišta širine 30 cm, visine 13 cm i duljine 0,9 m
• dobavu, ugradbu i njegu betona
• potrebnu oplatu
• dobavu i postavu potrebne armature
• sav pomoćan materijal i rad, sve prijevoze i prijenose
| a) beton | m3 | 33.6 |  | 0
| b) oplata | m2 | 120 |  | 0
| c) armatura | kg | 3000 |  | 0
28. | Betoniranje AB temelja vanjskih potpornih zidova
Stavka uključuje dobavu i ugradnju betona klase C 30/37 za temelje vanjskih potpornih zidova. Jedinična cijena sadrži:
• dobavu, ugradbu i njegu betona
• potrebnu obodnu oplatu
• dobavu i postavu potrebne armature
• sav pomoćan materijal i rad, sve prijevoze i prijenose
| a) beton | m3 | 116.4 |  | 0
| b) obodna oplata | m2 | 134.4 |  | 0
| c) armatura | kg | 9295.8 |  | 0
29. | Betoniranje AB potpornih zidova
Stavka uključuje dobavu i ugradnju betona klase C 30/37 za potporne zidove. Jedinična cijena sadrži:
• dobavu, ugradbu i njegu betona
• potrebnu obodnu oplatu
• dobavu i postavu potrebne armature
• sav pomoćan materijal i rad, sve prijevoze i prijenose
| a) beton | m3 | 99.36 |  | 0
| b) obodna oplata | m2 | 964.8 |  | 0
| c) armatura | kg | 9927.72 |  | 0
30. | Betoniranje i montaža AB brisoleja na čelične stupove
Stavka uključuje dobavu materijala, betoniranje i montažu armirano betonskih brisoleja s podkonstrukcijom. Presjek brisoleja je dimenzija 8x40 cm. Ukupna dužina brisoleja 16,28 m. Brisoleji se izvode u segmentima dužine cca 2 m. Sve betonirati arhitektonski vidljivim betonom klase SB2. Tekstura betona TK 2 - zatvorena i ponajviše homogena betonske površina. Iscurjevanje cementnog morta u fgama i između oplate dozvoljeno do 10 mm širine i 5 mm dubine. Neporavnatost između elemenata oplate do 5 mm. Razlike između svijetlijeg i tamnijeg betona su dopuštene, hrđa i nečistoća nisu dopuštene, različite boje i materijali nisu dopušteni.
Beton sa 60% krupne frakcije (8-16mm) i 40 % finog agregata s minimalno vode. Primijenjeni sastav betona mora biti po potrebi izveden s dodatkom plastifikatora ili drugih dodataka, kako bi se dobila tražena kvalitetna i glatka ploha betona.
Oplata za izvedbu konstrukcija mora biti takva da ne ostavlja tragova ili curaka betona. U cijenu uračunato probni uzorak dan na uvid projektantu. Ploha vidljivog betona po skidanju oplate mora glatka i vidljive strukture kvalitetnog betona, bez potrebe za dodatnom obradom. Tako izvedene elemente obavezno impregnirati sredstvom za impregnaciju betona.
Jedinična cijena sadrži:
• dobavu, ugradbu i njegu betona
• potrebnu obodnu oplatu
• dobavu i postavu potrebne armature
• sav pomoćan materijal i rad, sve prijevoze i prijenose
• potrebnu radnu skelu visine do 6 m
| a) beton | m3 | 7.8 |  | 0
| b) obodna oplata | m2 | 150 |  | 0
| c) armatura | kg | 900 |  | 0
31. | Izvedba AB stropa nadstrešnice
Stavka uključuje dobavu, transport i betoniranje armirano-betonske monolitne stropne konstrukcije ravnog krova objekta. Konstrukcija se izvodi od armirano-betonske stropne ploče d=20 cm klase betona C30/37.
• dobavu, ugradbu i njegu betona
• potrebnu obodnu oplatu
• dobavu i postavu potrebne armature
• sav pomoćan materijal i rad, sve prijevoze i prijenose
| a) beton | m3 | 15.6 |  | 0
| b) obodna oplata | m2 | 100.8 |  | 0
| c) armatura | kg | 1644 |  | 0
32. | Izvedba AB stropa nadstrešnice od natur betona
Stavka uključuje dobavu, transport i betoniranje armirano-betonske monolitne ploče od natur betona za ravni krov iznad vanjskog prostora. Konstrukcija se izvodi od armirano-betonske ploče d=14 cm klase betona C30/37.
Između AB stropa nadstrešnice i AB stropa nadstrešnice nalazi se sloj izolacje koji nije predmet ove stavke.
Oplata treba biti glatka. OBVEZATNA UPORABA NOVE OPLATE jer se strop naknadno ne obrađuje - struktura betona ostaje vidljiva.
Nakon skidanja oplate vidljive spojeve sanirati - odstranjivanje većih izbočina u betonu i dorada površine masom za izravnanje: mjesta segregacije se obrađuju reparaturnim mortom debljine do 5mm, rupe od distancera se ispunjaju mortom kontroliranog skupljanja i sl.
Strop se nakon skidanja glatke oplate i saniranja vidljivih spojeva bruse rotacionim ručnim brusilicama (cijela površina). Radna skela u cijeni stavke.
Nakon brušenja strop premazati temeljnim premazom – bezbojnom impregnacijom, sa obje strane (poput Sika).
Obavezna njega i zaštita betonskog zida - prekrivanje betona i zalijevanje ako je potrebno , kao i fizička provizorna zaštita površine zida od eventualnih oštećenja tijekom izvođenja radova na gradilištu.
U cijenu stavke uključiti veze između dvije ploče u svemu prema projektu konstrukcije. Veze se izvode od čeličnih ploča 200x200 debljine 15 mm (čelik S235) te inox vijaka M12 (4kom/m2)
• dobavu, ugradbu i njegu betona
• potrebnu obodnu oplatu
• dobavu i postavu potrebne armature
• sav pomoćan materijal i rad, sve prijevoze i prijenose
| a) natur beton | m3 | 11.4 |  | 0
| b) nova oplata | m2 | 92.4 |  | 0
| c) armatura | kg | 1200 |  | 0
33. | Izvedba AB klupčica na nadozidu krova
Stavka uključuje dobavu, transport i betoniranje armirano-betonskih monolitnih klupčica od natur betona na nadozidu vanjskih zidova 1. kata. Konstrukcija se izvodi od armirano-betonske ploče d=14 cm klase betona C30/37 s nagibom od 5% prema unutra.
Armiranobetonske klupčice se izvode sa dodacima za vodonepropusnost
Oplata treba biti glatka. OBVEZATNA UPORABA NOVE OPLATE jer se strop naknadno ne obrađuje - struktura betona ostaje vidljiva.
Nakon skidanja oplate vidljive spojeve sanirati - odstranjivanje većih izbočina u betonu i dorada površine masom za izravnanje: mjesta segregacije se obrađuju reparaturnim mortom debljine do 5mm, rupe od distancera se ispunjaju mortom kontroliranog skupljanja i sl.
Klupčice se nakon skidanja glatke oplate i saniranja vidljivih spojeva bruse rotacionim ručnim brusilicama (cijela površina). Radna skela u cijeni stavke.
Nakon brušenja klupčice premazati temeljnim premazom – bezbojnom impregnacijom, sa obje strane (poput Sika).
Obavezna njega i zaštita betonskog zida - prekrivanje betona i zalijevanje ako je potrebno , kao i fizička provizorna zaštita površine zida od eventualnih oštećenja tijekom izvođenja radova na gradilištu.
• dobavu, ugradbu i njegu betona
• potrebnu obodnu oplatu
• dobavu i postavu potrebne armature
• sav pomoćan materijal i rad, sve prijevoze i prijenose
| a) natur beton | m3 | 11 |  | 0
| b) nova oplata | m2 | 100 |  | 0
| c) armatura | kg | 1100 |  | 0
34. | Postavljanje cestovnih rubnjaka
Dobava i ugradnja tipskih cestovnih betonskih rubnjaka 15/25.
Ugradnja na betonsku podlogu vel. 20/30 cm izvedenu od betona C16/20. Stavka uključuje iskop za temelje rubnjaka, namještanje rubnjaka prema projektu te sve prijenose i prijevoze i nepredviđene radove. U stavku je uključeno i saniranje okolnog terena u širini jednog metra nakon postavljanja rubnjaka.
Obračun po 1 m' ugrađenog rubnjaka do potpune pogonske gotovosti.
Obračun po m'
Rubnjaci 15/25,
| - ugradnja uzdignuto | m' | 88 |  | 0
35. | Ploče opločenja
Dobava i polaganje ploča opločenja lijepljenih na fleksibilno ljepilo za ploče opločenja. Ploče otporne na habanje, sol i smrzavanje. Dimenzije stranica 60cm x 30 cm, debljine 5 cm. Boja prema izboru projektanta.
U cijenu uključiti sav rad i materijal, sve prevoze i prijenose. Obračun po m2 postavljenih opločnika
|  | m2 | 685 |  | 0
36. | Travnate rešetke
Dobava i polaganje betonskih mreža za travu na prethodno pripremljenu pješčanu podlogu. Mreže od visokokvalitenog betona s dodatkom kvarcnog materijala, otporni na habanje, UV zračenje i smrzavanje. Dimenzije 60x40 cm, debljine 10 cm. Boja prema izboru projektanta.
U cijenu uključiti sav rad i materijal, sve prevoze i prijenose. Obračun po m2 postavljenih rešetki
|  | m2 | 295 |  | 0
37. | Betonske žardinjere
Stavka uključuje dobavu i ugradnju betona klase C 25/30 za izvedbu betonskih žardinjera na prvom katu. U stavci su uračunati obodni zidovi visine 40cm i betonska podloga.
Žardinjere od betona C25/30, otporne na habanje, UV zračenje i smrzavanje. Boja i oblik prema izboru projektanta.
• dobavu, ugradbu i njegu betona
• potrebnu glatku oplatu
• dobavu i postavu potrebne armature
• sav pomoćan materijal i rad, sve prijevoze i prijenose
| a) beton | m3 | 12 |  | 0
| b) glatka oplata | m2 | 20.4 |  | 0
| c) armatura | kg | 1080 |  | 0
C | UKUPNO BETONSKI I ARMIRANO BETONSKI RADOVI |  |  |  | 0

## 1D_Asfalterski radovi
RB | OPIS STAVKE | J. MJERE | KOLIČINA | J.CIJENA | UKUPNO | NAPOMENA
D | ASFALTERSKI RADOVI
1. | Asfalt BNS 16
Izrada donjeg nosivog sloja asfalta kvalitete BNS 16 mm. Stavka uključuje proizvodnju, prijevoz i ugradnju bitumeniziranog nosivog sloja (BNS) debljine 4 cm (100 kg/m2) na boćalištu. Bitumenizirani nosivi sloj (BNS) je nosivi sloj u kolničkoj konstrukciji izrađen od mješavine kamenog brašna, kamenog materijala do najveće nominalne veličine zrna 16 mm i bitumena kao veziva, proizveden i ugrađen po vrućem postupku. Stavka uključuje sav potreban rad, sve prijevoze i prijenose. Obračun po m2
|  | m2 | 385 |  | 0
2. | Asfalt AB 8
Proizvodnja, prijevoz i ugradnja habajućeg sloja asfalta kvalitete AB 8 u sloju debljine 3 cm na boćalištu. Asfaltbeton proizveden i ugrađen po vrućem postupku, vrste bitumena i mješavine prema potvrđenom radnom sastavu. Stavka uključuje sav potreban rad, sve prijevoze i prijenose. U cijenu je uključena dobava prethodno strojno proizvedene mješavine od kamenog brašna, kamenog materijala i bitumenskog veziva (cestograđevni bitumen ili polimerom modificirani bitumen), vrste kamenog materijala i granulometrijskog sastava po načelu najgušće smjese, a sve prema odredbama u projektu i u skladu prema OTU, te utovar, prijevoz, i strojna ugradba (razastiranje i zbijanje).Stavka uključuje sav potreban rad, sve prijevoze i prijenose. Obračun po m2.
|  | m2 | 385 |  | 0
3. | Bitumenski međusloj za sljepljivanje asfaltnih slojeva
Prskanje bitumenskog međusloja za međusobno sljepljivanje asfaltnih slojeva. Tanki sloj bitumena dobiven od bitumenske emulzije ili vrućeg bitumena prskanjem. Izvodi se u okviru pripreme podloga za izvedbu asfaltnih slojeva kolničke konstrukcije. Sloj izrađen na bazi bitumenskih veziva treba poprskati bitumenskom emulzijom u količini od 0,15 do 0,35 kg/m2, što ovisi o onečišćenosti i istrošenosti podloge. Podloga se umjesto bitumenskom emulzijom može prskati i vrućim bitumenom u količini od 0,1 do 0,2 kg/m2. Stavka uključuje sav potreban rad, sve prijevoze i prijenose. Obračun po m2.
|  | m2 | 385 |  | 0
4. | Bitumenski međusloj za posipanje pijeska eruptivca
Prskanje bitumenskog međusloja kao podloga za posipanje pijeska eruptivca na boćalištu. Tanki sloj bitumena dobiven od bitumenske emulzije ili vrućeg bitumena prskanjem. Izvodi se u okviru pripreme podloga za izvedbu asfaltnih slojeva kolničke konstrukcije. Sloj izrađen na bazi bitumenskih veziva treba poprskati bitumenskom emulzijom u količini od 0,15 do 0,35 kg/m2, što ovisi o onečišćenosti i istrošenosti podloge. Podloga se umjesto bitumenskom emulzijom može prskati i vrućim bitumenom u količini od 0,1 do 0,2 kg/m2. Stavka uključuje sav potreban rad, sve prijevoze i prijenose. Obračun po m2.
|  | m2 | 385 |  | 0
D | UKUPNO ASFALTERSKI RADOVI |  |  |  | 0

## 1E_Čelična konstrukcija
RB | OPIS STAVKE | J. MJERE | KOLIČINA | J.CIJENA | UKUPNO | NAPOMENA
E | ČELIČNA KONSTRUKCIJA
1. | Izrada radioničkih nacrta čelične konstrukcije dvorane
Staka uključuje izradu radioničkih nacrta od strane izvođača za čeličnu konstrukciju dvorane koje se daje na ovjeru projektantu/naručitelju. Obračun po kompletu
|  | komplet | 1 |  | 0
2. | Izrada i montaža čelične konstrukcije dvorane
Dobava materijala, radionička izrada i montaža čeličnih profila dvorane. Čelična konstrukcija se izvodi se od HEA i pravokutnih profila dimenzija prema glavnom projektu. Za sve elemente čelične konstrukcije potrebno je koristiti čelik kakvoće S 355 JR. Čelična konstrukcija se sidri u armiranobetonske stupove, sve prema statičkom proračunu.
Radionička izrada i montaža čelične konstrukcije treba biti u skladu sa:
HRN EN 1090-1
ili jednakovrijedno_______________________
HRN EN 1090-2
ili jednakovrijedno_______________________
U izradu konstrukcije krenuti tek nakon što je potvrđen radionički nacrt od strane glavnog projektanta i projektanta konstrukcije. Izrađuje izvođač. Radionički nacrt izrađuje izvođač i nije predmet ove stavke.
U cijenu stavke treba uračunati i zaštitu čelične konstrukcije od korozije pocinčavanjem
U cijenu stavke uračunati nanošenje protupožarnog premaza za 30 minutnu zaštitu od vatre u minimalno 2 sloja
U stavku uračunati bojanje konstrukcije nakon nanošenja protupožarnog premaza u tonu po izboru projektanta
U stavku uključiti sav rad i materijal, sva pomoćna sredstva, potrebna radna skela visne do 7,5 m, svi prenosi i prijevozi.
Obračun po kg montirane konstrukcije.
| -čelični HEA 140 nosači postavljeni vertikalno, dužina prema nacrtima konstrukcije i na pozicijama označenim u statičkom proračunu | kg | 655 |  | 0
| -čelični QRO profili dimenzija 150x4 postavljenivertikalno prema nacrtima konstrukcije i pozicijama označenim u statičkom izračunu | kg | 280 |  | 0
| -čelični QRO profili dimenzija 100x4 postavljenivertikalno prema nacrtima konstrukcije i pozicijama označenim u statičkom izračunu | kg | 655 |  | 0
| -čelični QRO profili dimenzija 120x6,3 postavljeni horizontalno prema nacrtima konstrukcije i pozicijama označenim u statičkom izračunu | kg | 1642 |  | 0
| -čelični QRO profili dimenzija 100x6,3 postavljeni horizontalno prema nacrtima konstrukcije i pozicijama označenim u statičkom izračunu | kg | 23 |  | 0
| -čelični QRO profili dimenzija 90x4 postavljeni horizontalno prema nacrtima konstrukcije i pozicijama označenim u statičkom izračunu | kg | 441 |  | 0
| -čelični QRO profili dimenzija 80x4 postavljeni horizontalno prema nacrtima konstrukcije i pozicijama označenim u statičkom izračunu | kg | 3133 |  | 0
| -čelični QRO profili dimenzija 60x3 postavljeni koso prema nacrtima konstrukcije i pozicijama označenim u statičkom izračunu | kg | 479 |  | 0
3. | Izrada i montaža čeličnih nosača brisoleja
Dobava materijala, izrada i montaža čeličnih nosača betonskih brisoleja. Brisoleji se montiraju na čelične stupove dim. 120x120x4mm, montaža preko čeličnih papuča, sve prema glavnom projektu i radioničkim nacrtima. Stupovi se montiraju na ab konstrukciju zgrade. Svi elementi čelične konstrukcije izvode se od standardnih toplo valjanih profila i limova, kvalitete čelika S355 JR. Antikorozivna zaštita čeličnih elemenata vrućim cinčanjem.
U cijenu stavke uračunati nanošenje protupožarnog premaza za 30 minutnu zaštitu od vatre u minimalno 2 sloja
U stavku su uključena sva potrebna pomoćna sredstva i oprema za izvođenje radova na montaži, uključujući potrebnu radnu skelu visine do 6 m, sav potrebni spojni pribor.
Radionički nacrt nudi proizvođač, a ugradba slijedi nakon što glavni projektant odobri pojedine detalje i materijale
| a)čelični stupovi 120x120x4 mm | m' | 43 |  | 0
| a)čelične papuče | komad | 88 |  | 0
E | UKUPNO ČELIČNA KONSTRUKCIJA |  |  |  | 0

## 1F_Zidarski radovi
RB | OPIS STAVKE | J. MJERE | KOLIČINA | J.CIJENA | UKUPNO | NAPOMENA
F | ZIDARSKI RADOVI
1. | Gletanje zidova
Dobava potrebnog materijala i gletanje zidova u dva sloja. Stavka uključuje obradu špaleta. Otvori do 3 m2 se ne odbijaju ali je uključena obrada špaleta. Obračunom obuhvatiti i potrebnu laku prijenosnu skelu, sav rad i materijal, sve prijenose i prijevoze. Obračun po m2
|  | m2 | 442 |  | 0
2. | Gletanje stropova
Dobava potrebnog materijala i gletanje stropova u dva sloja. Stavka uključuje obradu špaleta. Otvori do 3 m2 se ne odbijaju ali je uključena obrada špaleta. Obračunom obuhvatiti i potrebnu laku prijenosnu skelu, sav rad i materijal, sve prijenose i prijevoze. Obračun po m2
|  | m2 | 580 |  | 0
3. | Zidarska obrada građevinskog otvora dizala
stavka uključuje zidarsku obradu građevinskog ovora vrata nakon ugradnje dizala. Obračunom obuhvatiti i potrebnu laku prijenosnu skelu, sav rad i materijal, sve prijenose i prijevoze. Obračun po m2
|  | m2 | 5 |  | 0
F | UKUPNO ZIDARSKI RADOVI |  |  |  | 0

## 1G_Izolaterski radovi
RB | OPIS STAVKE | J. MJERE | KOLIČINA | J.CIJENA | UKUPNO | NAPOMENA
G | IZOLATERSKI RADOVI
1. | Izrada horizontalne hidroizolacije podova na tlu
Dobava materijala i izrada horizontalne hidroizolacije podova na tlu jednoslojnom folijom na bazi PVC-a. Folija se polaže na podložni sloj armiranobetonske temeljne ploče odgovarajuće ravnine, bez oštrih dijelova, depresija i svih elemenmta koji mogu oštetiti foliju. Uzdizanjem uz zidove za min 10 cm (odnosno minimalno +3cm od gotovog poda). Hidroizolacijska traka se polaže na podlogu i učvršćuje međusobnim spajanjem traka vrućim zrakom i mehaničkim učvršćivanjem u zidove i stupove na prelazu u vertikalnu hidroizolaciju. U stavku uključiti zaštitu hidrozolacije geotekstilom.
Posebnom pažnjom obraditi prodore armature (ankeri temelja). Bočno predvidjeti dovoljno materijala za spoj sa vertikalnom hidroizolacijom zidova. Sintetička folija se linearno po rubu vari na kaširani lim razvijene širine 5 cm koji je prethodno mehanički pričvršćuje za beton čeličnim vijcima Ø 5 mm na svakih 15 cm. Prije mehaničkog pričvršćenja spoj lima i betona zabrtviti PU brtvilom. Prodore cijevi obraditi manžetom od istog materijala te zabrtviti s dvijema obujmnicama na zarmaku od 3-5 cm. Prostor između obujmnica zabrtviti PU kitom, a sve prema detalju proizvođača.
Izvođenje prema specifikacijama proizvođača i pravilima struke, u cijenu uključiti sav rad i materijal, sve prenose i prijevoze. Obračun po m2
| a) geotekstil - PES filc | m2 | 820 |  | 0
| b) hidroizolacijska poliuretanska membrana | m2 | 820 |  | 0
2. | Izrada hidroizolacije kosog krova kao završni sloj
Dobava materijala i izrada hidroizolacije kosog krova sintetičkom PVC-P folijom, ojačane poliesterskom mrežicom, debljine 1.5 mm. Rubovi folija se međusobno preklapaju 10cm i zavaruju vrućim zrakom kako bi se postigao potpuno homogen spoj. Sintetička PVC-P folija ispunjava zahtjeve prema:
normi HRN EN 13956 ili jednakovrijedno________________
Uz rubove objekta folija se mehanički pričvršćuje kaširanim PVC limom širine 5cm, a spoj se zapunjuje poliuretanskim trajnolelastičnim kitom. U cijenu uračunata i obrada svih prodora . U stavku uključiti zaštitu hidrozolacije geotekstilom s donje strane.
Izvođenje prema specifikacijama proizvođača i pravilima struke, u cijenu uključiti sav rad i materijal, sve prenose i prijevoze. Obračun po m2
| a) geotekstil - PES filc | m2 | 264 |  | 0
| b) hidroizolacijska poliuretanska membrana | m2 | 264 |  | 0
3. | Izrada hidroizolacije prohodnog krova
Dobava materijala i izrada hidroizolacije prohodnog krova pomoću PVC sintetičke folije za ravne krovove s balastom, ojačane staklenom mrežicom (otporna na korijenje), a debljine 1.5 mm. Rubovi folija se međusobno preklapaju 10cm i zavaruju vrućim zrakom kako bi se postigao potpuno homogen spoj. PVC sintetička folija za ravne krovove ispunjava zahtjeve prema:
normi HRN EN 13956
ili jednakovrijedno__________________
Uz zidove objekta folija se uzdiže do visine 30cm te se mehanički pričvršćuje kaširanim PVC limom širine 5cm, a spoj se zapunjuje poliuretanskim trajnolelastičnim kitom. U cijenu uračunata i obrada svih prodora. U stavku uključiti obradu završetaka uz obodne vertikale te dilatacije.
Izvođenje prema specifikacijama proizvođača i pravilima struke, u cijenu uključiti sav rad i materijal, sve prenose i prijevoze. Obračun po m2
| a) geotekstil - PES filc | m2 | 329 |  | 0
| b) hidroizolacijska poliuretanska membrana | m2 | 329 |  | 0
4. | Izrada hidroizolacije ravnog ozelenjenog krova
Dobava materijala i izrada hidroizolacije ravnog ozelenjenog krovapomoću PVC sintetičke folije za ravne krovove s balastom, a ojačane staklenom mrežicom (otporna na korijenje), debljine 1.5 mm. Rubovi folija se međusobno preklapaju 10cm i zavaruju vrućim zrakom kako bi se postigao potpuno homogen spoj. PVC sintetička folija ispunjava zahtjeve prema:
normi HRN EN 13956
ili jednakovrijedno__________________
Uz zidove objekta folija se uzdiže do visine 30cm te se mehanički pričvršćuje kaširanim PVC limom širine 5cm, a spoj se zapunjuje poliuretanskim trajnolelastičnim kitom kao. U cijenu uračunata i obrada svih prodora.U stavku uključiti obradu završetaka uz obodne vertikale te dilatacije.
Izvođenje prema specifikacijama proizvođača i pravilima struke, u cijenu uključiti sav rad i materijal, sve prenose i prijevoze. Obračun po m2
| a) geotekstil - PES filc | m2 | 46 |  | 0
| b) hidroizolacijska poliuretanska membrana | m2 | 46 |  | 0
5. | Izrada hidroizolacije zidova
Dobava materijala i izrada hidroizolacije zidova hidroizolacijskom polimernom PVC folijom. Hidroizolacijska traka se polaže na podlogu i učvršćuje međusobnim spajanjem traka vrućim zrakom i mehaničkim učvršćivanjem. U stavku uključiti zaštitu hidrozolacije geotekstilom.
Izvođenje prema specifikacijama proizvođača i pravilima struke, u cijenu uključiti sav rad i materijal, sve prenose i prijevoze. Obračun po m2
| a) geotekstil - PES filc | m2 | 1043 |  | 0
| b) hidroizolacijska poliuretanska membrana | m2 | 1043 |  | 0
6. | Izrada hidroizolacije sanitarnih čvorova i tuširaona
Dobava materijala i izrada hidroizolacije u dva sloja polimercementnim hidroizolacijskim premazom u 2 sloja ukupne debljine min. 2 mm,. Hidroizolaciju uzdignuti 30cm na vertikalu. Na mjestima dilatacijskih fuga, spojeva između vodoravnih i okomitih površina te odvoda, potrebno je ugraditi gumiranu poliestersku traku s alkalno otpornim filcem, kutne elemente i manžete. Trake se međusobno lijepe ljepilom. . Premaz mora biti dvokomponentni, otporan na stajaću vodu, niske i visoke temperature.
Na ranim reškama, dilatacijama i spojevima horizontale i vertikale potrebno ugraditi ojačanja . U prvi sloj potrebno je utisnuti mrežicu od alkalno otpornih staklenih vlakana veličine okna 4 x 4,5 mm.
Premaz se nanosi na pripremljenu podlogu s koje su odstranjene sve nečistoće i zagleđene sve neravnine.
Izvođenje prema specifikacijama proizvođača i pravilima struke, u cijenu uključiti sav rad i materijal, sve prenose i prijevoze. Obračun po m2
|  | m2 | 468 |  | 0
7. | Izrada toplinske izolacije vanjskog zida od XPS-a
Dobava, polaganje i ugradnja toplinske izolacije vanjskih zidova. Izolacija se sastoji od ploča ekstrudiranog polistirena XPS (λ=0,035 W/mK) debljine 10cm.
Izvođenje prema specifikacijama proizvođača i pravilima struke, u cijenu uključiti sav rad i materijal, sve prenose i prijevoze. Obračun po m2
|  | m2 | 405 |  | 0
7. | Izrada toplinske izolacije vanjskog zida od EPS-a
Dobava, polaganje i ugradnja toplinske izolacije vanjskih zidova. Izolacija se sastoji od ploča ekspandiranog polistirena EPS (λ=0,036 W/mK) debljine 10cm.
Izvođenje prema specifikacijama proizvođača i pravilima struke, u cijenu uključiti sav rad i materijal, sve prenose i prijevoze. Obračun po m2
|  | m2 | 115 |  | 0
8. | Izrada izolacije od mineralne vune s crnim voalom na zidu s unutrašnje strane obloženom akustičnim pločama
Dobava, polaganje i ugradnja izolacije vanjskog zida od mineralne vune s crnim voalom λ=0,039 W/mK, debljine 4cm.
Izvođenje prema specifikacijama proizvođača i pravilima struke, u cijenu uključiti sav rad i materijal, sve prenose i prijevoze. Obračun po m2
|  | m2 | 500 |  | 0
9. | Izrada toplinske izolacije zida u tlu od XPS-a
Dobava, polaganje i ugradnja toplinske izolacije zida u tlu. Izolacija se sastoji od ploča ekstrudiranog polistirena XPS (λ=0,035 W/mK) debljine 8cm.
Izvođenje prema specifikacijama proizvođača i pravilima struke, u cijenu uključiti sav rad i materijal, sve prenose i prijevoze. Obračun po m2
|  | m2 | 1020 |  | 0
10. | Postavljanje čepaste folije na zid u tlu
Dobava, polaganje i ugradnja zaštitne čepaste folije na zid u tlu.
Izvođenje prema specifikacijama proizvođača i pravilima struke, u cijenu uključiti sav rad i materijal, sve prenose i prijevoze. Obračun po m2
|  | m2 | 1043 |  | 0
11. | Izrada izolacije pregradnog zida od meke kamene vune
Dobava, polaganje i ugradnja izolacije zida u tlu od meke kamene vune λ=0,039 W/mK, debljine 4cm.
Izvođenje prema specifikacijama proizvođača i pravilima struke, u cijenu uključiti sav rad i materijal, sve prenose i prijevoze. Obračun po m2
|  | m2 | 360 |  | 0
12. | Izrada zvučne izolacije podne konstrukcije
Dobava, polaganje i ugradnja zvučne izolacije na podnu konstrukciju. Izolacija se sastoji od ploča elastificiranog ekspandiranog polistirena EPS T (12 kg/m3, s'=30 MN/m3) u dva sloja, ukupne debljine 2cm.
Izvođenje prema specifikacijama proizvođača i pravilima struke, u cijenu uključiti sav rad i materijal, sve prenose i prijevoze. Obračun po m2
|  | m2 | 320 |  | 0
13. | Izrada zvučne izolacije međukatne konstrukcije
Dobava, polaganje i ugradnja zvučne izolacije međukatne konstrukcije. Izolacija se sastoji od ploča elastificiranog ekspandiranog polistirena EPS T (12 kg/m3, s'=30 MN/m3) u dva sloja, ukupne debljine 2cm.
Izvođenje prema specifikacijama proizvođača i pravilima struke, u cijenu uključiti sav rad i materijal, sve prenose i prijevoze. Obračun po m2
|  | m2 | 440 |  | 0
14. | Polaganje PE folije na podnu konstrukciju
Dobava, polaganje i ugradnja PE folije debljine 0,02 cm. Spojeve PE folija preklopiti minimalno 15 sm i priljepiti paronepropusnom samoljepljivom trakom.
Izvođenje prema specifikacijama proizvođača i pravilima struke, u cijenu uključiti sav rad i materijal, sve prenose i prijevoze. Obračun po m2
|  | m2 | 320 |  | 0
15. | Polaganje PE folije na međukatnu konstrukciju
Dobava, polaganje i ugradnja PE folije debljine 0,02 cm. Spojeve PE folija preklopiti minimalno 15 sm i priljepiti paronepropusnom samoljepljivom trakom.
Izvođenje prema specifikacijama proizvođača i pravilima struke, u cijenu uključiti sav rad i materijal, sve prenose i prijevoze. Obračun po m2
|  | m2 | 440 |  | 0
16. | Izrada izolacije od meke kamene vune međukatne konstrukcije na dijelu spuštenog akustičnog stropa iznad dvorane
Dobava, polaganje i ugradnja izolacije zmeđukatne konstrukcije od meke kamene vune λ=0,039 W/mK, debljine 4cm. U stavku uključiti potrebnu radnu skelu visine do 6 m
Izvođenje prema specifikacijama proizvođača i pravilima struke, u cijenu uključiti sav rad i materijal, sve prenose i prijevoze. Obračun po m2
|  | m2 | 190 |  | 0
17. | Izrada XPS toplinske izolacije poda na tlu
Dobava, polaganje i ugradnja toplinske izolacije poda na tlu. Izolacija se sastoji od ploča ekstrudiranog polistirena XPS (λ=0,034 W/mK, tlačne čvrstoće 700 kPa) debljine 6cm.
Izvođenje prema specifikacijama proizvođača i pravilima struke, u cijenu uključiti sav rad i materijal, sve prenose i prijevoze. Obračun po m2
|  | m2 | 680 |  | 0
18. | Izrada toplinske izolacije kosog krova od kamene vune
Dobava, polaganje i ugradnja toplinske izolacije kosog krova od kamene vune dvoslojne gustoće (ρ=210 gornji sloj, ρ=120 donji sloj), λ=0,04W/mK, klase negorivosti A1 debljine 15cm.
Izvođenje prema specifikacijama proizvođača i pravilima struke, u cijenu uključiti sav rad i materijal, sve prenose i prijevoze. Obračun po m2
|  | m2 | 230 |  | 0
19. | Izrada parne brane na kosom krovu
Dobava, polaganje i ugradnja parne brane od bitumenizirane aluminijske folije na hladnom prednamazu , debljine 3mm.
Izvođenje prema specifikacijama proizvođača i pravilima struke, u cijenu uključiti sav rad i materijal, sve prenose i prijevoze. Obračun po m2
|  | m2 | 240 |  | 0
20. | Izrada XPS toplinske izolacije kosog krova nadstrešnice
Dobava, polaganje i ugradnja toplinske izolacije nadstrešnice kosog krova. Izolacija se sastoji od ploča ekstrudiranog polistirena XPS (λ=0,034 W/mK, tlačne čvrstoće 700 kPa) debljine 10cm.
Izvođenje prema specifikacijama proizvođača i pravilima struke, u cijenu uključiti sav rad i materijal, sve prenose i prijevoze. Obračun po m2
|  | m2 | 35 |  | 0
21. | Izrada toplinske izolacije ravnog prohodnog krova
Dobava, polaganje i ugradnja toplinske izolacije nadstrešnice kosog krova. Izolacija se sastoji od ploča ekstrudiranog polistirena XPS (λ=0,034 W/mK, tlačne čvrstoće 700 kPa) debljine 12cm.
Izvođenje prema specifikacijama proizvođača i pravilima struke, u cijenu uključiti sav rad i materijal, sve prenose i prijevoze. Obračun po m2
|  | m2 | 320 |  | 0
22. | Izrada parne brane na ravnom prohodnom krovu
Dobava, polaganje i ugradnja parne brane od bitumenizirane aluminijske folije na hladnom prednamazu , debljine 3mm.
Izvođenje prema specifikacijama proizvođača i pravilima struke, u cijenu uključiti sav rad i materijal, sve prenose i prijevoze. Obračun po m2
|  | m2 | 320 |  | 0
23. | Izrada toplinske izolacije ravnog prohodnog krova nadstrešnice
Dobava, polaganje i ugradnja toplinske izolacije ravnog prohodnog krova nadstrešnice. Izolacija se sastoji od ploča ekstrudiranog polistirena XPS (λ=0,037 W/mK, tlačne čvrstoće 700 kPa) debljine 10cm.
Izvođenje prema specifikacijama proizvođača i pravilima struke, u cijenu uključiti sav rad i materijal, sve prenose i prijevoze. Obračun po m2
|  | m2 | 25 |  | 0
24. | Izrada parne brane na ravnom ozelenjenom krovu
Dobava, polaganje i ugradnja parne brane od bitumenizirane aluminijske folije na hladnom prednamazu, debljine 4mm
Izvođenje prema specifikacijama proizvođača i pravilima struke, u cijenu uključiti sav rad i materijal, sve prenose i prijevoze. Obračun po m2
|  | m2 | 23 |  | 0
25. | Polaganje PE folije na ravni ozelenjeni krov
Dobava, polaganje i ugradnja PE folije debljine 0,02 cm. Spojeve PE folija preklopiti minimalno 15 sm i priljepiti paronepropusnom samoljepljivom trakom.
Izvođenje prema specifikacijama proizvođača i pravilima struke, u cijenu uključiti sav rad i materijal, sve prenose i prijevoze. Obračun po m2
|  | m2 | 23 |  | 0
26. | Izrada drenažnog sloja ravnog ozelenjenog krova
Dobava, polaganje i ugradnja drenažnog sloja na bazi polietilenskih granula laminiranim sa slojem poliesterskog pletiva na ravni ozelenjeni krov
Izvođenje prema specifikacijama proizvođača i pravilima struke, u cijenu uključiti sav rad i materijal, sve prenose i prijevoze. Obračun po m2
|  | m2 | 23 |  | 0
27. | Izrada hidroizolacije ispod betonskih klupčica polimercementnim premazom
Dobava materijala i izrada hidroizolacije u dva sloja polimercementnim hidroizolacijskim premazom u 2 sloja ukupne debljine min. 2 mm ispod betonskih klupčina na nadozidu krova.
Premaz se nanosi na pripremljenu podlogu s koje su odstranjene sve nečistoće i zagleđene sve neravnine.
Izvođenje prema specifikacijama proizvođača i pravilima struke, u cijenu uključiti sav rad i materijal, sve prenose i prijevoze. Obračun po m2
|  | m2 | 90 |  | 0
28. | Izrada izolacije pregradnih zidova od meke kamene vune
Dobava, polaganje i ugradnja izolacije od meke kamene vune λ=0,039 W/mK, debljine 4cm.
Izvođenje prema specifikacijama proizvođača i pravilima struke, u cijenu uključiti sav rad i materijal, sve prenose i prijevoze. Obračun po m2
|  | m2 | 400 |  | 0
G | UKUPNO IZOLATERSKI RADOVI |  |  |  | 0

## 2_Obrtnički radovi
RB | OPIS STAVKE | J. MJERE | KOLIČINA | J.CIJENA | UKUPNO | NAPOMENA
H | FASADERSKI RADOVI
1. | Izrada fasadne žbuke na postavljeni EPS u ETICS izvedbi
Dobava i ugradnja materijala za izvedbu završnih slojeva povezanog sustava na vanjsku toplinsku izolaciju (ETICS). Prije nanošenja prvog sloja ljepila oko kuteva otvora, prozora i vrata dijagonalno se na ekspandirani polistiren - EPS postavljaju trake mrežice dimenzija 35x25 cm, utisnu u ljepilo i zaglade. Na uglovima zgrade i na kutovima oko otvora prozora i vrata odmah nakon ljepljenja ojačanja kuteva, ugrađuje se KUTNI PROFIL SA STAKLENOM MREŽICOM zaljepi građevinskim ljepilom na EPS - F (1 kg/m’) Na ploče EKSPANDIRANOG POLISTIRENA EPS – F nanosi se metalnom gladilicom prvi sloj građevinskog ljepila u debljini oko 2 mm i širini 1.10 m i odmah utisne ALKALNO POSTOJANA STAKLENA MREŽICA i zagladi od sredine prema krajevima. Za preklop sljedećeg reda mrežice 10 cm, ne nanosi se ljepilo na prethodnu mrežicu već se zaljepi na svježe ljepilo. Drugi sloj ljepila nanijeti u debljini oko 1 mm. Utrošak ljepila (4) kg/m2, a mrežice 1.10 m2 Završno-zaštitna ukrasna žbuka. Tekstura i nijansa žbuke u žutoj boji prema projektu i ton karti proizvođača • 100 % AKRILATNA ŽBUKA veličina zrna 1.0 - 2.2 mm,utrošak 2.2 - 4.0 kg/m2 • prednamaz za 100 % akrilatnu žbuku
EPS nije dio ove stavke već se računa u grupi G - izolaterskim radovima
| Obračun po m2 zida | m2 | 120 |  | 0
2. | Izrada sokla vanjskog zida ispod vanjskog vidljivog betona od crne tankoslojne, kulir žbuke
Dobava potrebnog materijala i izrada završnog sloja crne tankoslojne, akrilne kulir žbuke na podlogu armiranog cementnog ljepila na podnožju zida.
u stavku uključiti i dobavu potrebnog materijala i izvedba sloja staklene mrežice u građev. ljepilu na podnožju - soklu. Izvesti na ugrađeni ekstrudirani polistiren XPS
XPS nije dio ove stavke već se računa u grupi G - izolaterskim radovima
| Obračun po m2 zida | m2 | 40 |  | 0
H | UKUPNO FASADERSKI RADOVI |  |  |  | 0
I | GIPSKARTONSKI RADOVI
1. | Izrada obloge zida - dvostrano obloženi
Dobava i izrada pregradnih zidova od gips kartonskih ploča debljine 2x 1,25 cm. Pregradni zidovi su dvostrano obloženi dvostrukim gipskartonskim pločama. U stavci uključena izrada jednostruke zidne potkonstrukcije iz čeličnih pocinčanih profila.
Izrada detalja spojeva i završna obrada površine s bandažiranjem spojeva prema tehničkim detaljima projekta i dokumentaciji proizvođača.
Zidove na koje se lijepe keramičke pločice i sve prodore kroz zid treba premazati sa impregnacijskim premazom. U zidu treba izvesti posebno ukrućene okomice za siguran i čvrst prihvat dovratnika. Sve izvedeno prema tehničkim detaljima projekta i uputama i dokumentaciji proizvođača, uključivo i završna obrada površine s bandažiranjem spojeva i gletanjem kompletne površine gips kartonskih ploča.
Obračun po m2 zida
|  | m2 | 235 |  | 0
2. | Izrada obloge zida - jednostrano obloženi
Dobava i izrada pregradnih zidova od gips kartonskih ploča debljine 2x 1,25 cm. Pregradni zidovi su jednostrano obloženi dvostrukim gipskartonskim pločama. U stavci uključena izrada jednostruke zidne potkonstrukcije iz čeličnih pocinčanih profila.
Izrada detalja spojeva i završna obrada površine s bandažiranjem spojeva prema tehničkim detaljima projekta i dokumentaciji proizvođača.
Zidove na koje se lijepe keramičke pločice i sve prodore kroz zid treba premazati sa impregnacijskim premazom. U zidu treba izvesti posebno ukrućene okomice za siguran i čvrst prihvat dovratnika. Sve izvedeno prema tehničkim detaljima projekta i uputama i dokumentaciji proizvođača, uključivo i završna obrada površine s bandažiranjem spojeva i gletanjem kompletne površine gips kartonskih ploča.
Obračun po m2 zida
|  | m2 | 121 |  | 0
3. | Izrada obloge predzidnog ispirača sanitarnih uređaja
Izvedba lomljene (vertikalne i horizontalne) dvostrane obloge predzidnog ispirača wc školjke i instalacija uz WC školjke i umivaonike u sanitarijama. Verikalna ploha visine cca 130 cm, horizontalna ploha širine cca 20 cm. Obloga se izvodi u slijedećim slojevima:
pripadajuća složena metalna potkonstrukcija
dvostruke obloge GK pločama (jedna standardna A13 (GKB) ploča i jedna impregnirana A13 (GKB-I) ploča) - debljine 2 x 12,5 mm
dodatne zaštite GK impregniranih ploča impregnacijskim temeljnim premazom 2x u svemu prema preporuci proizvođača, u punoj visini prostorije (završna obrada zida su keramičke pločice što je predmet zasebne stavke ovog troškovnika)
Svi učvrsni elementi kao što su vijci i čavli pocinčani su ili fosforizirani.
Sve priključne površine na zidovima, na stropu ili podu izvode se s brtvenom trakom.
U sklopu obloge - maske ugrađuju se tipski nosači sanitarnih uređaja, obračunati zasebnom stavkom.
Stavkom je obuhvaćena sva potrebna čvrsto postavljena potkonstrukcija uključivo dodatno ojačanje otvora, svi učvrsni elementi, obrada, bandaža i kitanje spojeva, ispuna kamenom vunom osiguranom od pomicanja i GK ploče čija je površina završno obrađena gletanjem (gotova pregrada pripremljena za oblaganje keramičkim pločicama) te svi radovi potrebni za prilagodbu na instalacijske i ugradbene dijelove ugrađene prije ili nakon oblaganja.
Obračun po m2 razvijene površine obloge
|  | m2 | 10 |  | 0
4. | Dobava i montaža tipskih metalnih nosača sanitarnih uređaja za ugradnju u GK pregradne obloge, uključivo sav pričvrsni materijal.
Obračun o komadu ugrađenog nosača.
| nosač umivaonika | kom | 19 |  | 0
| nosač za ugradni kotlić i wc školjku | kom | 23 |  | 0
| nosač pisoara | kom | 6 |  | 0
5. | Izrada obloge vatrootpornog zida - dvostrano obloženi
Dobava i izrada pregradnih zidova od vatrootpornih gips kartonskih ploča debljine 2x 1,25 cm. Pregradni zidovi su dvostrano obloženi dvostrukim vatrootpornim gipskartonskim pločama. U stavci uključena izrada jednostruke zidne potkonstrukcije iz čeličnih pocinčanih profila.
Izrada detalja spojeva i završna obrada površine s bandažiranjem spojeva prema tehničkim detaljima projekta i dokumentaciji proizvođača.
Zidove na koje se lijepe keramičke pločice i sve prodore kroz zid treba premazati sa impregnacijskim premazom. U zidu treba izvesti posebno ukrućene okomice za siguran i čvrst prihvat dovratnika. Sve izvedeno prema tehničkim detaljima projekta i uputama i dokumentaciji proizvođača, uključivo i završna obrada površine s bandažiranjem spojeva i gletanjem kompletne površine gips kartonskih ploča.
Obračun po m2 zida
|  | m2 | 9.5 |  | 0
6. | Izrada spuštenog akustičnog stropa
Dobava i izrada akustičnog spuštenog stropa od perforiranih gips kartonskih ploča, debljine 2x1,25 cm. U cijenu je uključena jednostruka čelična konstrukcija od tipskih pocinčanih profila. U stavku uključiiti završnu obradu svih spojeva prema uputama proizvođača i tehničkoj dokumentaciji. Stavka uključuje izradu otvora na mjeru za ugradnju rasvjete i ostalih instalacija. Razred apsorpcije zvuka gipskartonskih ploča C prema :
HRN EN ISO 11654
ili jednakovrijedno__________________
Perforacije gipskartonskih ploča prema izboru projektanta.
U stavku uključiti potrebnu radnu skelu visine do 6 m.
Obračun po m2
|  | m2 | 235 |  | 0
7. | Izrada obloge zida od akustičkih ploča
Dobava i izrada obloge zidova od perforiranih gips kartonskih ploča debljine 2x 1,25 cm. U stavci uključena izrada jednostruke zidne potkonstrukcije iz čeličnih pocinčanih profila. Razred apsorpcije zvuka gipskartonskih ploča C prema:
HRN EN ISO 11654
ili jednakovrijedno__________________
Gipskartonske ploče se postavljaju na razmaku minimalno 6 cm od nosivog armiranobetonskog zida. Perforacije gipskartonskih ploča prema izboru projektanta.
Izrada detalja spojeva i završna obrada površine s bandažiranjem spojeva prema tehničkim detaljima projekta i dokumentaciji proizvođača.
Zidove na koje se lijepe keramičke pločice i sve prodore kroz zid treba premazati sa impregnacijskim premazom. U zidu treba izvesti posebno ukrućene okomice za siguran i čvrst prihvat dovratnika. Sve izvedeno prema tehničkim detaljima projekta i uputama i dokumentaciji proizvođača, uključivo i završna obrada površine s bandažiranjem spojeva i gletanjem kompletne površine gips kartonskih ploča. U stavku uključiti sav rad i materijal, potrebnu radnu skelu, sve rijenose i prijevoze.
Obračun po m2 zida
|  | m2 | 390 |  | 0
8. | Izrada obloge zida od akustičkih ploča
Dobava i izrada obloge zidova od perforiranih gips kartonskih ploča debljine 2x 1,25 cm. U stavci uključena izrada jednostruke zidne potkonstrukcije iz čeličnih pocinčanih profila. Razred apsorpcije zvuka gipskartonskih ploča C prema:
HRN EN ISO 11654
ili jednakovrijedno__________________
Perforacije gipskartonskih ploča prema izboru projektanta. Visina zida 3,1 m.
Izrada detalja spojeva i završna obrada površine s bandažiranjem spojeva prema tehničkim detaljima projekta i dokumentaciji proizvođača.
Zidove na koje se lijepe keramičke pločice i sve prodore kroz zid treba premazati sa impregnacijskim premazom. U zidu treba izvesti posebno ukrućene okomice za siguran i čvrst prihvat dovratnika. Sve izvedeno prema tehničkim detaljima projekta i uputama i dokumentaciji proizvođača, uključivo i završna obrada površine s bandažiranjem spojeva i gletanjem kompletne površine gips kartonskih ploča. U stavku uključiti sav rad i materijal, potrebnu radnu skelu, sve rijenose i prijevoze.
Obračun po m2 zida
|  | m2 | 65 |  | 0
I | UKUPNO GIPSKARTONSKI RADOVI |  |  |  | 0
J | STOLARSKI RADOVI
1. | Pregradna stijena sanitarnog čvora- stavka A1
Stavka uključuje izradu i montažu pregradne stijene od MAX kompakt ploča debljine 13mm i zaoketnih vrata dim cca 70x195 cm -komada 1, sve sukladno stolarskoj stavci.
Građevinske mjere stavke: 190/210
Boja i ton prema odabiru projektanta
Sav spojni materijal je u inox ili aluminijskoj izvedbi - nehrđajući za sanitarne uvijete
Prije izrade potrebno je pripremiti radionički nacrt koji se daje na ovjeru projektantu/naručitelju
U cijenu uključiti sav poterban rad i materijal, sav spojni materijal, sve prijenose i prijevoze. Nastali otpadni materijal nakon ugradnje deponirati na gradilišnu deponiju
Obračun po komadu
|  | kom | 1 |  | 0
2. | Pregradna stijena sanitarnog čvora- stavka A2
Stavka uključuje izradu i montažu pregradne stijene od MAX kompakt ploča debljine 13mm i zaoketnih vrata dim cca 70x195 cm -komada 3, sve sukladno stolarskoj stavci.
Građevinske mjere stavke: 285/210
Boja i ton prema odabiru projektanta
Sav spojni materijal je u inox ili aluminijskoj izvedbi - nehrđajući za sanitarne uvijete
Prije izrade potrebno je pripremiti radionički nacrt koji se daje na ovjeru projektantu/naručitelju
U cijenu uključiti sav poterban rad i materijal, sav spojni materijal, sve prijenose i prijevoze. Nastali otpadni materijal nakon ugradnje deponirati na gradilišnu deponiju
Obračun po komadu
|  | kom | 1 |  | 0
3. | Pregradna stijena sanitarnog čvora- stavka A3
Stavka uključuje izradu i montažu pregradne stijene od MAX kompakt ploča debljine 13mm i zaoketnih vrata dim cca 70x195 cm -komada 2 sve sukladno stolarskoj stavci.
Građevinske mjere stavke: 190/210
Boja i ton prema odabiru projektanta
Sav spojni materijal je u inox ili aluminijskoj izvedbi - nehrđajući za sanitarne uvijete
Prije izrade potrebno je pripremiti radionički nacrt koji se daje na ovjeru projektantu/naručitelju
U cijenu uključiti sav poterban rad i materijal, sav spojni materijal, sve prijenose i prijevoze. Nastali otpadni materijal nakon ugradnje deponirati na gradilišnu deponiju
Obračun po komadu
|  | kom | 1 |  | 0
4. | Pregradna stijena sanitarnog čvora- stavka A4
Stavka uključuje izradu i montažu pregradne stijene od MAX kompakt ploča debljine 13mm i zaoketnih vrata dim cca 70x195 cm -komada 1 sve sukladno stolarskoj stavci.
Građevinske mjere stavke: 160/210
Boja i ton prema odabiru projektanta
Sav spojni materijal je u inox ili aluminijskoj izvedbi - nehrđajući za sanitarne uvijete
Prije izrade potrebno je pripremiti radionički nacrt koji se daje na ovjeru projektantu/naručitelju
U cijenu uključiti sav poterban rad i materijal, sav spojni materijal, sve prijenose i prijevoze. Nastali otpadni materijal nakon ugradnje deponirati na gradilišnu deponiju
Obračun po komadu
|  | kom | 5 |  | 0
5. | Pregradna stijena sanitarnog čvora- stavka A5
Stavka uključuje izradu i montažu pregradne stijene od MAX kompakt ploča debljine 13mm, sve sukladno stolarskoj stavci.
Građevinske mjere stavke: 90/210
Boja i ton prema odabiru projektanta
Sav spojni materijal je u inox ili aluminijskoj izvedbi - nehrđajući za sanitarne uvijete
Prije izrade potrebno je pripremiti radionički nacrt koji se daje na ovjeru projektantu/naručitelju
U cijenu uključiti sav poterban rad i materijal, sav spojni materijal, sve prijenose i prijevoze. Nastali otpadni materijal nakon ugradnje deponirati na gradilišnu deponiju
Obračun po komadu
|  | kom | 8 |  | 0
6. | Pregradna stijena sanitarnog čvora- stavka A6
Stavka uključuje izradu i montažu pregradne stijene od MAX kompakt ploča debljine 13mm i zaoketnih vrata dim cca 70x195 cm -komada 1 sve sukladno stolarskoj stavci.
Građevinske mjere stavke: 160/210
Boja i ton prema odabiru projektanta
Sav spojni materijal je u inox ili aluminijskoj izvedbi - nehrđajući za sanitarne uvijete
Prije izrade potrebno je pripremiti radionički nacrt koji se daje na ovjeru projektantu/naručitelju
U cijenu uključiti sav poterban rad i materijal, sav spojni materijal, sve prijenose i prijevoze. Nastali otpadni materijal nakon ugradnje deponirati na gradilišnu deponiju
Obračun po komadu
|  | kom | 1 |  | 0
7. | Pregradna stijena sanitarnog čvora- stavka A7
Stavka uključuje izradu i montažu pregradne stijene od MAX kompakt ploča debljine 13mm i zaoketnih vrata dim cca 70x195 cm -komada 3 sve sukladno stolarskoj stavci.
Građevinske mjere stavke: 285/210
Boja i ton prema odabiru projektanta
Sav spojni materijal je u inox ili aluminijskoj izvedbi - nehrđajući za sanitarne uvijete
Prije izrade potrebno je pripremiti radionički nacrt koji se daje na ovjeru projektantu/naručitelju
U cijenu uključiti sav poterban rad i materijal, sav spojni materijal, sve prijenose i prijevoze. Nastali otpadni materijal nakon ugradnje deponirati na gradilišnu deponiju
Obračun po komadu
|  | kom | 1 |  | 0
8. | Pregradna stijena sanitarnog čvora- stavka A8a
Stavka uključuje izradu i montažu pregradne stijene od MAX kompakt ploča debljine 13mm, sve sukladno stolarskoj stavci.
Građevinske mjere stavke: 50/150
Boja i ton prema odabiru projektanta
Sav spojni materijal je u inox ili aluminijskoj izvedbi - nehrđajući za sanitarne uvijete
Prije izrade potrebno je pripremiti radionički nacrt koji se daje na ovjeru projektantu/naručitelju
U cijenu uključiti sav poterban rad i materijal, sav spojni materijal, sve prijenose i prijevoze. Nastali otpadni materijal nakon ugradnje deponirati na gradilišnu deponiju
Obračun po komadu
|  | kom | 3 |  | 0
9. | Pregradna stijena sanitarnog čvora- stavka A8b
Stavka uključuje izradu i montažu pregradne stijene od MAX kompakt ploča debljine 13mm sve sukladno stolarskoj stavci.
Građevinske mjere stavke: 50/150
Boja i ton prema odabiru projektanta
Sav spojni materijal je u inox ili aluminijskoj izvedbi - nehrđajući za sanitarne uvijete
Prije izrade potrebno je pripremiti radionički nacrt koji se daje na ovjeru projektantu/naručitelju
U cijenu uključiti sav poterban rad i materijal, sav spojni materijal, sve prijenose i prijevoze. Nastali otpadni materijal nakon ugradnje deponirati na gradilišnu deponiju
Obračun po komadu
|  | kom | 2 |  | 0
10. | Pregradna stijena sanitarnog čvora- stavka A9
Stavka uključuje izradu i montažu pregradne stijene od MAX kompakt ploča debljine 13mm i zaoketnih vrata dim cca 70x195 cm -komada 1, sve sukladno stolarskoj stavci.
Građevinske mjere stavke: 100/210
Boja i ton prema odabiru projektanta
Sav spojni materijal je u inox ili aluminijskoj izvedbi - nehrđajući za sanitarne uvijete
Prije izrade potrebno je pripremiti radionički nacrt koji se daje na ovjeru projektantu/naručitelju
U cijenu uključiti sav poterban rad i materijal, sav spojni materijal, sve prijenose i prijevoze. Nastali otpadni materijal nakon ugradnje deponirati na gradilišnu deponiju
Obračun po komadu
|  | kom | 1 |  | 0
11. | Pregradna stijena sanitarnog čvora- stavka A10
Stavka uključuje izradu i montažu pregradne stijene od MAX kompakt ploča debljine 13mm i zaoketnih vrata dim cca 70x195 cm -komada 3, sve sukladno stolarskoj stavci.
Građevinske mjere stavke: 300/210
Boja i ton prema odabiru projektanta
Sav spojni materijal je u inox ili aluminijskoj izvedbi - nehrđajući za sanitarne uvijete
Prije izrade potrebno je pripremiti radionički nacrt koji se daje na ovjeru projektantu/naručitelju
U cijenu uključiti sav poterban rad i materijal, sav spojni materijal, sve prijenose i prijevoze. Nastali otpadni materijal nakon ugradnje deponirati na gradilišnu deponiju
Obračun po komadu
|  | kom | 1 |  | 0
12. | Pregradna stijena sanitarnog čvora- stavka A11
Stavka uključuje izradu i montažu pregradne stijene od MAX kompakt ploča debljine 13mm i zaoketnih vrata dim cca 70x195 cm -komada 1, sve sukladno stolarskoj stavci.
Građevinske mjere stavke: 165/210
Boja i ton prema odabiru projektanta
Sav spojni materijal je u inox ili aluminijskoj izvedbi - nehrđajući za sanitarne uvijete
Prije izrade potrebno je pripremiti radionički nacrt koji se daje na ovjeru projektantu/naručitelju
U cijenu uključiti sav poterban rad i materijal, sav spojni materijal, sve prijenose i prijevoze. Nastali otpadni materijal nakon ugradnje deponirati na gradilišnu deponiju
Obračun po komadu
|  | kom | 1 |  | 0
13. | Dvokrilna zaokretna vrata - stavka 02
Stavka uključuje izradu i montažu jednokrilnih drvenih zaokretnih vratiju, dovratnik od masivne hrastovine, okvir od četinjače, ispuna od papirnatog sača i obloge od ploča ukočenog drva furniranih hrastovim furnirom, sve sukladno stolarskoj stavci. Vrata se moraju moći otvoriti za minimalno 180 stupnjeva.
Građevinske mjere stavke:110/240
Boja i ton prema odabiru projektanta
Prije izrade potrebno je pripremiti radionički nacrt koji se daje na ovjeru projektantu/naručitelju
U cijenu uključiti sav poterban rad i materijal, sav spojni materijal, sve prijenose i prijevoze. Nastali otpadni materijal nakon ugradnje deponirati na gradilišnu deponiju
Obračun po komadu
|  | kom | 1 |  | 0
14. | Jednokrilna zaokretna vrata- stavka 03
Stavka uključuje izradu i montažu jednokrilnih drvenih zaokretnih vratiju, dovratnik od masivne hrastovine, okvir od četinjače, ispuna od papirnatog sača i obloge od ploča ukočenog drva furniranih hrastovim furnirom, sve sukladno stolarskoj stavci.
Građevinske mjere stavke: 100/240
Boja i ton prema odabiru projektanta
Otvaranje vratiju na lijevo ili desno po izboru projektanta/naručitelja
Prije izrade potrebno je pripremiti radionički nacrt koji se daje na ovjeru projektantu/naručitelju
U cijenu uključiti sav poterban rad i materijal, sav spojni materijal, sve prijenose i prijevoze. Nastali otpadni materijal nakon ugradnje deponirati na gradilišnu deponiju
Obračun po komadu
|  | kom | 7 |  | 0
15. | Jednokrilna klizna vrata- stavka 04
Stavka uključuje izradu i montažu jednokrilnih kliznih vratiju od MAX kompakt ploča debljine 13mm, sve sukladno stolarskoj stavci.
Građevinske mjere stavke: 90/240
Boja i ton prema odabiru projektanta
U cijenu uključiti aluminijsku gornju i donju vodilicu.
Prije izrade potrebno je pripremiti radionički nacrt koji se daje na ovjeru projektantu/naručitelju
U cijenu uključiti sav poterban rad i materijal, sav spojni materijal, sve prijenose i prijevoze. Nastali otpadni materijal nakon ugradnje deponirati na gradilišnu deponiju
Obračun po komadu
|  | kom | 4 |  | 0
16. | Dvokrilna zaokretna vrata- stavka 05
Stavka uključuje izradu i montažu dvokrilnih drvenih zaokretnih vratiju, dovratnik od masivne hrastovine, okvir od četinjače, ispuna od papirnatog sača i obloge od ploča ukočenog drva furniranih hrastovim furnirom, sve sukladno stolarskoj stavci.
Građevinske mjere stavke: 200/240
Boja i ton prema odabiru projektanta
U stavku uključiti sav potreban okov.
Prije izrade potrebno je pripremiti radionički nacrt koji se daje na ovjeru projektantu/naručitelju
U cijenu uključiti sav poterban rad i materijal, sav spojni materijal, sve prijenose i prijevoze. Nastali otpadni materijal nakon ugradnje deponirati na gradilišnu deponiju
Obračun po komadu
|  | kom | 2 |  | 0
17. | Dvokrilna zaokretna vrata- stavka 06
Stavka uključuje izradu i montažu dvokrilnih drvenih zaokretnih vratiju, dovratnik od masivne hrastovine, okvir od četinjače, ispuna od papirnatog sača i obloge od ploča ukočenog drva furniranih hrastovim furnirom, sve sukladno stolarskoj stavci.
Građevinske mjere stavke: 160/240
Boja i ton prema odabiru projektanta
U stavku uključiti sav potreban okov.
Prije izrade potrebno je pripremiti radionički nacrt koji se daje na ovjeru projektantu/naručitelju
U cijenu uključiti sav poterban rad i materijal, sav spojni materijal, sve prijenose i prijevoze. Nastali otpadni materijal nakon ugradnje deponirati na gradilišnu deponiju
Obračun po komadu
|  | kom | 2 |  | 0
18. | Jednokrilna zaokretna vrata- stavka 08
Stavka uključuje izradu i montažu jednokrilnih drvenih zaokretnih vratiju, dovratnik od masivne hrastovine, okvir od četinjače, ispuna od papirnatog sača i obloge od ploča ukočenog drva furniranih hrastovim furnirom, sve sukladno stolarskoj stavci. Vrata se moraju moći otvoriti za minimalno 180 stupnjeva.
Građevinske mjere stavke: 100/240
Boja i ton prema odabiru projektanta
Prije izrade potrebno je pripremiti radionički nacrt koji se daje na ovjeru projektantu/naručitelju
U cijenu uključiti sav poterban rad i materijal, sav spojni materijal, sve prijenose i prijevoze. Nastali otpadni materijal nakon ugradnje deponirati na gradilišnu deponiju
Obračun po komadu
|  | kom | 1 |  | 0
19. | Jednokrilna zaokretna vrata- stavka 09
Stavka uključuje izradu i montažu jednokrilnih drvenih zaokretnih vratiju, dovratnik od masivne hrastovine, okvir od četinjače, ispuna od papirnatog sača i obloge od ploča ukočenog drva furniranih hrastovim furnirom, sve sukladno stolarskoj stavci.
Građevinske mjere stavke: 100/240
Boja i ton prema odabiru projektanta
Prije izrade potrebno je pripremiti radionički nacrt koji se daje na ovjeru projektantu/naručitelju
U cijenu uključiti sav poterban rad i materijal, sav spojni materijal, sve prijenose i prijevoze. Nastali otpadni materijal nakon ugradnje deponirati na gradilišnu deponiju
Obračun po komadu
|  | kom | 1 |  | 0
20. | Jednokrilna zaokretna vrata- stavka 23
Stavka uključuje izradu i montažu jednokrilnih drvenih zaokretnih vratiju, dovratnik od masivne hrastovine, okvir od četinjače, ispuna od papirnatog sača i obloge od ploča ukočenog drva furniranih hrastovim furnirom, sve sukladno stolarskoj stavci.
Građevinske mjere stavke: 100/230
Boja i ton prema odabiru projektanta
Otvaranje vratiju na lijevo ili desno po izboru projektanta/naručitelja
Prije izrade potrebno je pripremiti radionički nacrt koji se daje na ovjeru projektantu/naručitelju
U cijenu uključiti sav poterban rad i materijal, sav spojni materijal, sve prijenose i prijevoze. Nastali otpadni materijal nakon ugradnje deponirati na gradilišnu deponiju
Obračun po komadu
|  | kom | 10 |  | 0
21. | Čajna kuhinja - stavka D1
Stavka uključuje dobavu materijala,izradu, montažu i pripasivanje čajne kuhinje. Prednje i bočne strane elemenata od iverala debljine 18 mm, stražnja ploha od lesonita debljine 4 mm, ploha uz umivaonik izvodi se kao radna ploča debljine 24 mm, zidne obloge dimenzija 45x255 cm i 45x300 cm od kaljenog stakla debljine 6 mm, sve sukladno stolarskoj stavci. U stavku ključiti ugradbeni hladnjak, staklo keramička ploča za kuhanje te dva sudopera promjera 40 cm sa inox slavinom.
Boja i ton prema odabiru projektanta
U stavku uključiti sav potrebni stolarski okov
Prije izrade potrebno je pripremiti radionički nacrt koji se daje na ovjeru projektantu/naručitelju
U cijenu uključiti sav poterban rad i materijal, sav spojni materijal, sve prijenose i prijevoze. Nastali otpadni materijal nakon ugradnje deponirati na gradilišnu deponiju
Obračun po komadu
|  | kom | 1 |  | 0
22. | Ugradbeni ormar - stavka D2
Stavka uključuje dobavu materijala,izradu, montažu i pripasivanje ugradbenog ormara prednjih i bočnih strana od iverala debljine 18 mm, stražnje ploče od lesonita debljine 4 mm, sve sukladno stolarskoj stavci.
Dimenzije: 303x60x331 cm
Boja i ton prema odabiru projektanta
U stavku uključiti sav potrebni stolarski okov
Prije izrade potrebno je pripremiti radionički nacrt koji se daje na ovjeru projektantu/naručitelju
U cijenu uključiti sav poterban rad i materijal, sav spojni materijal, sve prijenose i prijevoze. Nastali otpadni materijal nakon ugradnje deponirati na gradilišnu deponiju
Obračun po komadu
|  | kom | 1 |  | 0
23. | Čajna kuhinja - stavka D3
Stavka uključuje dobavu materijala,izradu, montažu i pripasivanje čajne kuhinje. Prednje i bočne strane elemenata od iverala debljine 18 mm, stražnja ploha od lesonita debljine 4 mm, ploha uz umivaonik izvodi se kao radna ploča debljine 24 mm, zidne obloge dimenzija 45x205 cm od kaljenog stakla debljine 6 mm, sve sukladno stolarskoj stavci. U stavku ključiti ugradbeni hladnjak, staklo keramička ploča za kuhanje te dva sudopera promjera 40 cm sa inox slavinom.
Boja i ton prema odabiru projektanta
U stavku uključiti sav potrebni stolarski okov
Prije izrade potrebno je pripremiti radionički nacrt koji se daje na ovjeru projektantu/naručitelju
U cijenu uključiti sav poterban rad i materijal, sav spojni materijal, sve prijenose i prijevoze. Nastali otpadni materijal nakon ugradnje deponirati na gradilišnu deponiju
Obračun po komadu
|  | kom | 1 |  | 0
24. | Pregradna stijena - stavka D4
Stavka uključuje dobavu materijala, izradu i montažu klizne pregradne stijene i jednokrilnih kliznih vrata dimenzija cca 100x210 cm. Stijena je izrađena od iverala debljine 18 mm, sve sukladno stolarskoj stavci.
U stavku uključiti metalne satinirane nehrđajuće profile fiksirane u zid za fiksiranje stijene
Građevinske mjere stavke: 205/365
Boja i ton prema odabiru projektanta
U stavku je uključen sav potreban okov.
Prije izrade potrebno je pripremiti radionički nacrt koji se daje na ovjeru projektantu/naručitelju
U cijenu uključiti sav poterban rad i materijal, sav spojni materijal, sve prijenose i prijevoze. Nastali otpadni materijal nakon ugradnje deponirati na gradilišnu deponiju
Obračun po komadu
|  | kom | 1 |  | 0
J | UKUPNO STOLARSKI RADOVI |  |  |  | 0
K | RADOVI ALUMINIJSKE BRAVARIJE
OPĆI UVJETI
Izvođač bravarskih stavki na objektu ima sljedeće obveze:
1.1 Projektiranje/konstruiranje, izrada i ugradba svih dijelova koji čine integralnu, sigurnu i vodonepropusnu ovojnicu prema nacrtima i ovom opisu.
1.2 Izvođač se obavezuje izraditi i ugraditi aluminijsku/čeličnu fasadu i ostale otvore do potpune gotovosti, u već provjerenim i certificiranim sustavima, te se od njega očekuju visoka kvaliteta izvedbe. Prije početka radova izvođač je dužan izvršiti pripremne radnje propisane Zakonom o gradnji (NN br.153/13) i Zakonom zaštite na radu (NN 71/14...154/14). Sva tehnička rješenja koja izvođač predlaže i primjenjuje moraju biti usklađena s HRN-ma i propisi ma te usvojenim EN (kada je zakonom utvrđena njihova obvezna primjena).
1.3 Koordinirati svoje aktivnosti sa s ostalim sudionicima u projektu a prema terminskom planu.
1.4 Ugraditi fasadu u predviđenom roku i prema pravilima struke.
UGOVORNA CIJENA
Izvođač ugovara izradu aluminijskih otvora fasade do kompletne gotovosti. Ukupna cijena uključuje:
2.1 Dobavu, transport, skladištenje te montažu svih elemenata fasade do konačne ugradnje;
2.2 Sve predradnje prije montaže (izmjera, iscrtavanje potrebnih osi, visinske kote, te određivanje geometrije fasade);
2.3 Potrebne potkonstrukcije (svi sidreni i pričvrsni elementi)
2.4 Ostakljenje te isporuku rezervnih stakala
2.5 Potrebne okove, brtve, opšave;
2.6 Toplinsku izolaciju s vodonepropusnim i paronepropusnim folijama
2.7 Izradu izvedbene dokumentacije (detalje sa statičkim provjerama i označenim karakteristikama i debljinama materijala)
2.8 Izvođač je dužan voditi zakonom propisanu evidenciju radova, koja će se ovjeravati od strane nadzornog inženjera
2.9 Izradu uzorka u naravnoj veličini, te montiranju na objekt u visini jedne etaže i u širini dva rastera. Izrada uzorka ne naplaćuje se posebno već je ona sadržana u cijeni ponude ( nije obavezno - dogovor s investitorom / glavnim projektantom)
2.10 Troškove zaštite na radu
2.11 Sudjelovanje voditelja gradilišta na koordinacijskim sastancima te usklađivanje s ostalim izvođačima
2.12 Izradu dinamičkog plana
2.13 Zaštitu dijelova fasade pri transportu i ugradnji
2.14 Čišćenje okoliša nakon završetka radova
2.15 Sve troškove popravaka ili štete koji su nastali kao posljedica nepažnje u tijeku izvedbe
OSIGURANJE KVALITETE
4.1 Ograničenja za izvođača fasade Izvođač fasade će biti jedno poduzeće, specijalizirano za stakleno aluminijske fasade. Ovi radovi obuhvaćaju (ali se ne ograničavaju na) projektiranje, proračunavanje, proizvodnju, dopremu i ugradbu stakleno aluminijske fasade na način da se udovolji svim estetskim i stručnim zahtjevima projekta.
Izvođač fasade je od strane dobavljača sistema u cijelosti stručno osposobljen za navedene radove, koristeći pri tome tehnološke smjernice izvođača sistema. Sistemi imaju odgovarajuću atestnu dokumentaciju, važeću u RH. Izvođač ima razvijen sustav interne kontrole proizvodnje, označavanja proizvoda i potvrđivanja sukladnosti u skladu s važećim Zakonom o građevnim proizvodima (NN 76/13 i 30/14), Tehničkim propisom za prozore i vrata (69/06) i harmoniziranom normom
HRN EN 14351-1.
ili jednakovrijedno________________
4.2 Ograničenja ugradbe Izvođač će za ugradbu koristiti iskusnog montera, specijaliziranog za ugradbu stakleno aluminijskih fasada, za koga će odgovornost preuzeti izvođač.
4.3 Informacije na crtežima i u ovom opisu tvore zahtjeve za fasadu u oblikovnom i kvalitativnom smislu. Takve zahtjeve treba poštivati, a promjene (obvezno potkrijepljene analizom) su moguće samo uz suglasnost arhitekta.
4.4 Dobavljač sistema osigurava svu potrebnu tehničku podršku i dokumentaciju izvođaču prilikom izrade i prema potrebi kod montaže stavke.Tehničar primjene dobavljača sistema osigurava da izvođač ima na raspolaganju sve alate potrebne za obradu dijelova sistema te prema potrebi vrši dodatnu kontrolu usklađenosti izvedenih radova s tehnološkim smjernicama izvođača sistema. Izvođač je nakon ugradnje stavke dužan korisniku ustupiti upute za rukovanje i održavanje u obliku brošure.
05. | TEHNIČKI ZAHTJEVI
5.1 Popis izvođača Prije podnošenja radioničkih crteža ili uzoraka, izvođač treba dostaviti kompletan popis proizvoda, materijala i njihovih proizvođača (dobavljača) za glavne elemente fasade.
5.2 Radionički nacrti Sve radioničke crteže treba podnijeti na pregled i odobrenje arhitektu. Svi elementi fasade trebaju biti prikazani na crtežima. Sve crteže treba ovjeriti ovlašteni inženjer izvođača. Nijedan element fasade ne može biti ugrađen bez da arhitekt nije odobrio odgovarajući crtež.
5.2.1 Crteži trebaju sadržavati tipične detalje svih elemenata okvira, spoja, pričvršćenja i ostakljenja. Prikazati pričvršćenje na nosivu konstrukciju građevine i spoj sa drugim strukama i dijelovima građevine. Prikazati lokaciju svih komponenti i njihove spojeve. Prikazati izolacije među nesrodnim materijalima.
5.2.2 Prikazati prostor za dilataciju u reškama.
5.2.3 Prikazati način apsorpcije diferencijalnih vertikalnih i horizontalnih pomaka građevine izazvanih vjetrom i korisnim opterećenjem.
5.2.4 Prikazati način odvodnje (drenaže) oborinske ili kondenzacijske vode iz svih prostora sa vanjske strane parne brane fasade.
5.2.5 Prikazati način zamjene razbijenog stakla. Predvidjeti zamjenu bez silikoniranja na licu mjesta.
5.2.6 Prikazati da su proizvođači pojedinih materijala suglasni sa korištenjem i načinom ugradbe u fasadi, te da je materijal adekvatan namjeni.
5.2.7 Prikazati gdje i kako sustav odstupa od tender dokumentacije.
5.3 Proračuni Dostaviti sljedeće proračune, koje treba izraditi ovlašteni inženjer iz čl. 3.3:
5.3.1 Statički proračuni elemenata okvira, spojeva i panela. Dokazati da najveći progibi ne prelaze dopuštene vrijednosti pri najvećem opterećenju.
5.3.2 Proračun sigurnosti stakla protiv loma pri projektnom pritisku vjetra, te dokaz progiba za svaki tip i veličinu stakla, prema
ASTM E1300.
ili jednakovrijedno_________________________
5.3.3 Proračun toplinskih dilatacija.
5.3.4 Proračun pričvrsnih elemenata fasade na nosivu konstrukciju građevine.
5.3.5 Proračunski dokaz sigurnosti protiv kondenzacije za tipične detalje.
5.3.6 Proračun koeficijenta prolaza topline kroz fasadu.
5.3.7 Proračun radnog opsega u horizontalnim reškama. Uzeti u obzir pomake nosive konstrukcije, temperaturne dilatacije, tolerancije u proizvodnji i u ugradbi.
5.4 Kompatibilnost silikona Dostaviti suglasnost proizvođača silikona za predloženi sustav fasade. Silikon mora biti kompatibilan sa svim materijalima sa kojima je u dodiru i da ne dolazi do mrlja ili migracije.
5.5 Izjava o svojstvima Izvođač će izdati Izjavu o svojstvima kojom iskazuje svojstva građevnih proizvoda u odnosu na bitne karakteristike tih proizvoda u skladu s odgovarajućim usklađenim tehničkim specifikacijama. Izradom izjave o svojstvima izvođač preuzima odgovornost za sukladnost građevnog proizvoda s tako objavljenim svojstvima. Ako nema objektivnih naznaka o suprotnom, dionici tržišta građevnih proizvoda, nadležno ministarstvo i osobe ovlaštene za provedbu nadzora nad primjenom zakona o građevnom proizvodu trebaju smatrati da je Izjava o svojstvima koju je sastavio izvođač točna i pouzdana. Izvođač nije obavezan izvršiti prvo ispitivanje tipa građevnog proizvoda, a prilikom izrade Izjave o svojstvima, na temelju ugovora o ustupanju s dobavljačem sistema, ima u svrhu kontrole pravo koristiti ispitne izvještaje dobavljača sistema.
5.6 Manual za održavanje izvođač ća dostaviti 2 primjerka uvezanog manuala za održavanje, sa opisom materijala, uređaja i postupaka koje treba primijeniti za redovito čišćenje i održavanje fasade. Uključeni su opisi upotrijebljenih materijala – metalnih legura, površinskih obrada, stakla, brtvi i ostalih glavnih komponenti.
06. | MATERIJALI
6.1 Aluminijski okviri Svi materijali moraju biti negorivi i kompatibilni s ostalim materijalima. Aluminijski profili izrađeni su iz aluminijske legure
EN AW 6060 (Al Mg Si o,5 F22.)
ili jednakovrijedno____________
Svi profili su s termički prekinutim mostom, višekomorni profili, s vulkaniziranim uglovima. Završna obrada PPC u boji prema izboru arhitekta. Kvaliteta završne obrade prema:
BS 6496
ili jednakovrijedno____________
BS 3900
ili jednakovrijedno____________
EN 2360
ili jednakovrijedno____________
AAMA 605.2
ili jednakovrijedno____________
ASTM 3363
ili jednakovrijedno____________
BS 4842
ili jednakovrijedno____________
BS 3745
ili jednakovrijedno____________
Sve tolerancije alu.profila trebaju biti prema DIN 17615T3
ili jednakovrijedno____________
6.2 Aluminijski limovi Minimalna debljina opšavnih limova treba biti 2.0 mm. Legura
EN AW-5005 H34
ili jednakovrijedno____________
, karakteristike prema:
HRN EN 485
ili jednakovrijedno____________
HRN EN 515
ili jednakovrijedno____________
HRN EN 573
ili jednakovrijedno____________
Završna obrada PPC u boji prema izboru arhitekta. Savijeni rubovi vanjskog lima parapeta trebaju biti zarezani tako da se ostvari oštri rub savijenog kuta. Nisu dozvoljeni vidljivi rubovi limova.
6.3 Spojna sredstva Svi vijci, zakovice i ostali spojni elementi ne smiju biti vidljivi. Sva spojna sredstva u kontaktu s aluminijem trebaju biti od nehrđajučeg čelika kvalitete
AISI 316
ili jednakovrijedno____________
za elemente s vanjske strane parne brane, odnosno
AISI 304
ili jednakovrijedno____________
za elemente sa unutarnje strane parne brane.
Pričvrsne papuče mogu biti čelične ili aluminijske (legura :
EN AW-6005 T6
ili jednakovrijedno____________
EN AW-6061 T6
ili jednakovrijedno____________
Sav čelični materijal treba biti vruće cinčan 85 mm, prema
EN 10142
ili jednakovrijedno____________
Pričvršćenje na ab konstrukciju čeličnim sidrenim vijcima tipa
Hilti, Fischer ili jednakovrijedno___________________________
, adekvatnim za svrhu i opterećenje. Radi sprječavanja galvanske korozije, kontakte čelika i aluminija izolirati folijom (osim unutarnjih ojačanja profila). Eventualna unutarnja ojačanja aluminijskih profila mogu biti od čelika, vruće cinčanog i bojanog.
6.4 Toplinska izolacija Mineralna vuna, negoriva, toplinske vodljivosti 0.030 W/mK, nominalne gustoće 65-80 kg/m3. Debljina mineralne vune prema zahtjevu toplinske zaštite.
6.5 Staklo
6.5.1 Osiguranje kvalitete Proizvođač stakla mora imati sistem osiguravanja kvalitete. Za područje izolacijskog stakla potrebno je imati ugovor i vanjsku kontrolu nezavisne institucije te sistem unutarnje kontrole. Proizvod mora biti dokazan prema standardu:
DIN 1286-1, -2.
ili jednakovrijedno____________
Za područje sigurnosnog-kaljenog stakla ESG potrebno je imati sistem unutarrnje kontrole. Proizvod mora biti dokazan prema standardu:
EN 12150-1.
ili jednakovrijedno____________
Za područje sigurnosnog-kaljenog stakla ESG sa HST potrebno je raditi prema standardu:
DIN 18516-4
ili jednakovrijedno____________
i dokazati dokumentacijom.
Za područje djelomično-kaljenog stakla TVG potrebno je imati sistem unutarnje kontrole. Proizvod mora biti dokazan prema standardu:
EN 1863-1
ili jednakovrijedno____________
Za područje sigurnosnog-ljepljenog stakla VSG potrebno je imati sistem unutarnje kontrole. Proizvod mora biti dokazan prema standardu:
EN 12543-3, -4, -5, -6
ili jednakovrijedno____________
Staklo od kojeg se proizvode izolacijsko staklo, ESG, ESG + HST, TVG i VSG mora odgovarati standardima
EN 572-1, -2
ili jednakovrijedno____________
nanosi za toplinsku i sunčano zaštitu standardu
EN 1096-1 i -2.
ili jednakovrijedno____________
Izrada staklenih elemenata strukturalne fasade mora odgovarati zahtjevima standarda
EN 13022
ili jednakovrijedno____________
Vizualna kvaliteta ocjenjuje se prema Smjernici za građevinska stakla – Hadamar
ili jednakovrijedno____________
6.5.2 Tehničke karakteristike stakla Proračuni Proizvodžač ili izvođač pripremi statički i toplinski proračun stakla, ili ovlaštenim inžinjerom, ili certificiranim softwarom. Proračun sigurnosti stakla protiv loma pri projektnom pritisku vjetra, dokaz progiba za svaki tip i veličinu stakla. Opterečenje prema:
DIN 1055 ili Eurocode
ili jednakovrijedno____________
Savijanje stakla max. 1/60 statičke širine i max. 15 mm. Izračun potrebno izraditi za glavno i rubno polje. Dodatno horizontalno linijsko opterečenje 1,0 kN/m´ računati na visini parapeta, koje djeluje prema vani. Vertikalna opterečenja prema:
DIN 1055 ili Eurocode
ili jednakovrijedno____________
, max. dozvoljeni progibi prema TRLV
ili jednakovrijedno____________
Proračun silikona i kompatibilnost odnosno pravilni odabir potvrditi izjavom ili certifikatom proivodžača silikona. Za svako staklo pripremiti toplinski proračun certificiranim softwareom ili dokazati proračunom nezavisne institucije, prolaz topline max. U = 1,1 W/m2K (prema EN 673; dT= 10K). Sva stakla na objektu moraju biti određena prema zahtjevima smjernica TRAV i TRLV.
EN 673; dT= 10K
ili jednakovrijedno____________
Sva stakla na objektu moraju biti određena prema zahtjevima smjernica:
TRAV i TRLV
ili jednakovrijedno____________
6.5.3 Tehnološki opis stakala Izolacijsko staklo - izolacijsko staklo mora biti izrađeno i dokazano tako da ispunjava zahtjeve standarda
DIN 1286 dio 1 i DIN 1286 dio 2
ili jednakovrijedno____________
stakla moraju biti oplašćena nanosima, koji zadovoljavaju standard
EN 1096
ili jednakovrijedno____________
distancni profil između stakala mora biti izrađen tehnologijom savijanja, tako da zadovoljava zahtjeve zatvorenog sistema - primarno brtvljenje izradi se butyl-om, minimalna potrošnja je 5,0 ili 7,0 g/m´, bez prekida - sekundarno brtvljenje izradi se polysulfidom ili dvo-komponentnim silikonom, prekrivanje distancnog profila minimalno 2 mm ili 4 mm za silikon - t.z. "meki nanosi" moraju biti u rubnim poljima odstranjeni u širini 9mm +2mm/-1mm Netransparentno staklo, staklo parapeta - na parapetnim dijelovima aluminijske fasade imamo jednostruko kaljeno emajlirano staklo, omogućeno je provjetravanje među prostora - boju-uzoraka mora potvrditi odgovorni projektant - paneli od stakla moraju biti sigurnosno-kaljeni, kvalitetu kaljenja dokazati u skladu sa standardom:
EN 12150-1 ili jednakovrijedno__________________________
ili jednakovrijedno____________
sa "Izvještajem o testiranju" na tvrdoću na savijanje (u skladu sa
EN 1288-3 ili jednakovrijedno_______________________________)
ili jednakovrijedno____________
i na fragmentaciju
(EN 12150 točka 8 ili jednakovrijedno_________________________)
ili jednakovrijedno____________
6.5.4 Karakteristike stakla Vrsta debljina i određene karakteristike stakla, kao što su toplinska zaštita,obrada i boja stakla određuje projektant. ( vidljivo iz pojedinih opisa fasada)
6.6 Brtve Strukturalni silikon i brtveni silikon proizvođača Dow Corning, General Electric ili Tremco, uz potvrdu proizvođača o kompatibilnosti i pravilnoj uporabi silikona na fasadi. Vanjske brtve EPDM, neopren ili silikonske brtve. Brtve u kontaktu sa silikonom neoprenske ili silikonske. Vanjske brtve prozora moraju biti vulkanizirane na kutevima.
6.7 Oslonački blokovi stakla Oslonci: silikonska guma tvrdoće 85±5 Shore A Bočni graničnici: silikonska guma tvrdoće 65±5 Shore A Duljina svakog oslonačkog bloka 30 mm za svaki m2 površine stakla.
6.8 Ostali materijali Svi materijali moraju biti kompatibilni sa ostalim materijalima u fasadi. Svi materijali moraju biti negorivi. Zabranjena je uporaba štetnih i kancerogenih materijala (azbest i slično). Zabranjena je uporaba neekoloških materijala (dobivenih uz oprabu CFC-a i slično). Svaki materijal treba odobriti arhitekt.
01. | OPIS TIPOVA SISTEMA I KRITERIJI JEDNAKOVRIJEDNOSTI -UVODNE NAPOMENE
Izrada, dobava i ugradnja stavki vanjske i unutarnje bravarije u sistemima aluminijskih profila s prekidom toplinskog mosta. Svi primijenjeni sistemi za vanjsku ugradnju moraju zadovoljiti opće zahtjeve "Tehničkog propisa o racionalnoj uporabi energije i toplinskoj zaštiti u zgradama" (NN 128/15) te posebni projektni uvjet da prosječni koeficijent prolaza topline svih fasadnih stijena, uključujući otvarajuće elemente, i linijske gubitke iznosi Uw ≤ 1.40 W/m2K. Nosive profile dimenzionirati s obzirom na vjetrovno opterećenje q=1.3 kN/m2. Potrebna kvaliteta aluminijskih profila je
HRN EN 573: EN AW 6060 T66
ili jednakovrijedno____________
Tražena razina zaštite od buke ugrađenih elemenata iznosi Rw= 35 (-1,-3). Prema potrebi mjerenjem dokazati utjecaj korekturnih koeficijenata (C, Ctr) na prigušenje buke u ugrađenom stanju. Smjer otvaranja otvarajućih elemenata mora biti u skladu s
HRN EN 12519
ili jednakovrijedno____________
Ugradbene dubine nosivih profila fasade i debljine stakla prema potrebi provjeriti od strane statičara. Sastavni dio podloga za ponudu, tj. isporuku bravarskih stavki čine sheme iz projekta i radionički nacrti izrađeni od strane izvođača bravarskih radova, ovjereni od strane glavnog projektanta. Opšave i izolacijske radove (npr. RAL ugradnja) na priključcima stavki na nosivu konstrukciju uključiti u ponudu.
Potrebna dokumentacija koju će izvođač radova priložiti u cilju dokazivanja svojstava dijelova sistema i gotovih stavki određenih projektom i ovim troškovnikom (osim potrebnih karakteristika svakog sistema posebno): - Izjava o svojstvima, u skladu sa Zakonom o građevinskim proizvodima (NN 76/13, 30/14) - Iskaz tolerancija mjera i oblika za profile, - Dokaz o čvrstoći spoja, tj. otpornosti na smik između profila i izolatora prozorskih profila, - Dokaz o sigurnosti od ispadanja i izbijanja stakla iz fasadnih i prozorskih okvira, (prozori). - Proračune koeficijenta prolaza topline profila Uf i ukupnog koeficijenta prolaza topline Ucw, - Statički proračuni profila i stakla prema potrebi
HRN EN 14351-1 (prozori i vrata)
ili jednakovrijedno____________
HRN EN 13830 (aluminijska ostakljena fasada)
ili jednakovrijedno____________
Iskaz tolerancija mjera i oblika za profile, u skladu s
HRN EN 12020-2:2001
ili jednakovrijedno____________
Dokaz o čvrstoći spoja, tj. otpornosti na smik između profila i izolatora prozorskih profila, u skladu s
EN 14024
ili jednakovrijedno____________
Dokaz o sigurnosti od ispadanja i izbijanja stakla iz fasadnih i prozorskih okvira, u skladu s :
DIN EN 1999-1-1 (Eurocode 9 - fasade) i smjernicama TRAV
ili jednakovrijedno____________
Proračune koeficijenta prolaza topline profila Uf i ukupnog koeficijenta prolaza topline Ucw, u skladu s
EN ISO 10077-2
ili jednakovrijedno____________
Statički proračuni profila i stakla prema potrebi
01. | PROZORI
Izrada, dobava i ugradnja prozora u sistemu od aluminijskih profila s prekidom toplinskog mosta. Ugradbena dubina štoka iznosi 65 mm, krila 75 mm. Vidljiva širina profila s vanjske strane iznosi prosječno 100 mm (krilo + dovratnik). Prekid toplinskog mosta postiže se pomoću polimernih izolatora različitih toplinskih svojstava, koji svojim oblikom umanjuju intenzitet toplinskog toka između vanjske i unutarnje strane alu profila. Izolatori na krilu i srednja brtva krila sadrže komore koje dodatno doprinose umanjenju toplinskog toka. Okov je sistemski, skriveni, klase antikorozivnosti 5 prema
HRN EN 1670
ili jednakovrijedno____________
Karakteristike prozorskog sistema prema HRN EN 14351
ili jednakovrijedno____________
kvaliteta materijala :HRN EN 573: EN AW – 6060
zrakopropusnost HRN EN 12207:klasa 4
ili jednakovrijedno____________
vodonepropusnost HRN EN 12208:klasa 9A _
ili jednakovrijedno____________
prosj. koef. prolaza topl. profila EN ISO 10077-2;
ili jednakovrijedno____________
Uf=0.9-2.4 W/m2K
protuprovalnost HRN ENV 1627: klasa WK3
ili jednakovrijedno____________
otpornost na udar vjetra HRN EN 12210: klasa C4/B4
ili jednakovrijedno____________
otpornost na koroziju HRN EN 1670: klasa 5
ili jednakovrijedno____________
Karakteristike sistemskog okova prema HRN EN 14351
ili jednakovrijedno____________
otpornost na uzastopno otvaranje i zatvaranje, HRN EN 12400/1191:
ili jednakovrijedno____________
prozor-klasa 2, (10 000 ciklusa); balkonska vrata-klasa 3, (20 000 ciklusa)
otpornost na koroziju, HRN DIN 1670: klasa 5 (480h u slanom aerosolu)
ili jednakovrijedno____________
protuprovalnost, HRN ENV 1627: RC1, RC2, do RC3
ili jednakovrijedno____________
sigurnost korištenja, HRN EN 14351-1: ispunjena
ili jednakovrijedno____________
sila rukovanja, HRN EN 12046-1/13115: klasa 2, (30N)
ili jednakovrijedno____________
01.2 | ULAZNA VRATA
Izrada, dobava i ugradnja ulaznih vrata u sistemu profila s prekinutim termičkim mostom, osnovne ugradbene dubine dovratnika i krila 65 mm. Prekid toplinskog mosta postiže se pomoću PVC izolatora između vanjskog i unutarnjeg pojasa profila. Brtvljenje između krila i štoka vrata izvedeno je pomoću dviju EPDM brtvi - vanjske i unutarnje. Staklo je u krilo/štok učvršćeno pomoću unutarnje letvice s držačem, te zabrtvljeno EPDM brtvama s obje strane. Krilo je u istoj ravnini kao i dovratnik. Vrata su opremljena pantima, bravom, cilindrom, kvakom, hidrauličnim prigušivačem s gornje strane, osim ako u stavkama nije posebno navedeno. Prag je bez barijere, niži od 20 mm, s prekidom toplinskog mosta. Standardna izvedba okova s pantima testiranim na 200 000 ciklusa, HD varijanta 1.000 000 ciklusa, u skladu s HRN EN 12400. Panti su podesivi oko tri osi, nosivosti do 200 kg po komadu.
Karakteristike sistema ulaznih vrata prema HRN EN 14351
ili jednakovrijedno____________
kvaliteta materijala :HRN EN 573: EN AW – 6060
ili jednakovrijedno____________
zrakopropusnost HRN EN 12207:klasa 2
ili jednakovrijedno____________
vodonepropusnost HRN EN 12208:klasa 5a
ili jednakovrijedno____________
otpornost na udar vjetra, HRN EN 12210: klasa C5
ili jednakovrijedno____________
PANIK OKOV na evakuacijskim vratima, puna panika, prema
HRN EN 1125
"B" funkcija - s vanjske strane kvaka, s unutarnje panik letva; vrata su prohodna u oba smjera dok su otključana, zaključana su prohodna samo u smjeru evakuacije. "E" funkcija - s vanjske strane fiksni rukohvat, s unutarnje panik letva. Izvana prema unutra moguć prolaz samo s ključem. Djelomična panika,
HRN EN 179
ili jednakovrijedno____________
, za poznate korisnike - sve isto, samo obostrano kvaka.
01.3 | KONTINUIRANA ALUMINIJSKA FASADA
Izrada, dobava i ugradnja vertikalnih stavki u aluminijskom fasadnom sistemu s prekidom toplinskog mosta. Fasadu izraditi od sistema samonosivih aluminijskih horizontalnih i vertikalnih pravokutnih profila s prekidom toplinskog mosta. Svi rubovi profila blago su zaobljeni. Širina vertikalnih i horizontalnih profila sa unutarnje strane iznosi 50mm dok se s vanjske strane na vertikalama i horizontalama nalazi pokrovna kapa širine 50mm, visine 12mm (horizont.) i 15mm (vert.), ili sl. kombinacija.
Sistem profila fasade za odvodnju kondenzata je konstruiran u dvije ravnine odvodnje. Odvodnja se vrši na način da se kondenzat prikupljen u horizontali odvodi u vertikale, te se pomoću sistemskih plastičnih odvodnika kondenzata izvede van konstrukcije. Sve brtve na fasadi od EPDM-a prema DIN 7863. Na spojevima horizontalnih i vertikalnih aluminijskih profila za ostakljenje obavezno koristiti s unutarnje strane stakla kutne vulkanizirane gumene okvire. Žljebovi u horizontalnom i vertikalnom aluminijskom profilu međusobno su povezani i omogućavaju provjetravanje svakog ostakljenog polja preko sva četiri kuta. Ugradnju otvarajućih elemenata - automatskih vrata i kliznih vrata izvesti u potpunosti u skladu s ovjerenom radioničkom dokumentacijom i tehničkim uputama izvođača radova. Broj i raspored otvarajućih elemenata u skladu sa shemama iz izvedbenog projekta. Ugradnju perforiranih limenih ploča na mjestu parapeta i tehničke etaže izvesti uz osiguranu drenažu, tj. odvodnju kondenzata i eventualne oborinske vode izvan sistema. Parapetna polja fasade, na mjestu ispred punog zida izvesti prema slijedećem (izvana prema unutra): - kaljeno i emajlirano staklo debljine 8 mm - ventilirani zračni prostor širine ca 30 mm (tj. prema debljini stakla) - toplinska izolacija odgovarajuće debljine - paronepropusno zabrtvljena kazeta od alu lima Spojeve vertikalnih profila po visini izvesti u skladu s tehničkim uputama dobavljača sistema. Koeficijent prolaza topline parapetnog dijela smije biti u granicama od Up ≤ 0.60 W/m2K.
Karakteristike traženog fasadnog sistema prema HRN EN 13830:
ili jednakovrijedno__________________________
- kemijski sastav profila, HRN EN 573: EN AW – 6060.
ili jednakovrijedno__________________________
- tolerancija oblika profila, HRN EN 12020 – 2.
ili jednakovrijedno__________________________
- zvučna izolacija, HRN DIN 4109: Rw= 37 dB
ili jednakovrijedno__________________________
- vodonepropusnost, HRN EN 12154: klasa RE 1200
ili jednakovrijedno__________________________
propustljivost zraka, HRN EN 12152: klasa AE 1200
ili jednakovrijedno__________________________
otpornost na udar vjetra, HRN EN 12179 – 4: 3kPa
ili jednakovrijedno__________________________
koef.prolaza topline profila, DIN EN ISO 10077-2: Uf=2.1 W/m2K
ili jednakovrijedno__________________________
mehanička izdržljivost, HRN EN 14019: klasa I5/E5
ili jednakovrijedno__________________________
01.4 | UNUTARNJA IZGRADNJA
Izrada, dobava i ugradnja unutarnjih vrata i fiksnih stijena u sistemu profila bez prekida toplinskog mosta. Ugradbena dubina štoka i krila, koji su u istoj ravnini, iznosi 50 mm. Brtvljenje između krila i štoka vrata je izvedeno pomoću dviju EPDM brtvi- vanjske brtve i unutarnje brtve krila. Staklo je u krilo/štok učvršćeno pomoću unutarnje letvice s držačem, te zabrtvljeno EPDM brtvama. Vrata su opremljena dvostrukim 3D podesivim pantima, bravom, cilindrom, kvakom, hidrauličnim prigušivačem s gornje strane, osim ako u stavkama nije posebno navedeno. Prag je prohodan, niži od 20 mm. Donji profil okvira krila tzv. "cokl" profil radi sigurnosti od razbijanja stakla.
Karakteristike sistema unutarnjih vrata prema HRN EN 14351
ili jednakovrijedno__________________________
kvaliteta materijala, HRN EN 573: EN AW 6060 T66
ili jednakovrijedno__________________________
otpornost na udar vjetra, HRN EN 12210: klasa C3
ili jednakovrijedno__________________________
zrakopropusnost, HRN EN 12207: klasa 2
ili jednakovrijedno__________________________
02 | TIPOVI OSTAKLJENJA
Ostakljenje stavki s parapetom (prozori i dr.), IZO staklo: TIP A: 6 mm - 16 mm Argon 90% - 4 mm LowE; Ostakljenje polja bez parapeta, podizno-kliznih stavki, ulaznih ostakljenih vrata, (parapet niži od 850 mm), sigurnosno IZO staklo: TIP B: 8 mm (kaljeno) - 16 mm Argon 90% - 44.2 mm LowE; LowE sloj se nalazi na poz. 3 gledano izvana. Koeficijent prolaza topline IZO jedinice: Ug ≤ 1.0 W/m2K Solarni faktor (ukupni prolaz energije prema unutra): g ≤ 55% Letvica stakla (distancer) od PVC-a: Ψ=0.055 W/mK. Izradu, obradu, proračun debljine i ugradnju stakla izvršiti u skladu s Tehničkim propisom za staklene konstrukcije (NN 153/13, 53/17). Debljine stakla provjeriti od strane ovlaštenog statičara. Kao osiguranje od pucanja kod kaljenog stakla obavezno predvidjeti Heat Soak Test (HST), a kod laminiranog stakla obavezno pobrusiti rubove. Izvođač radova je prije izrade obavezan osigurati uzorke s tipovima stakla odabranim od strane glavnog projektanta.
03 | POVRŠINSKA ZAŠTITA
Aluminijski profili su plastificirani u skladu s tehničkim smjernicama Qualicoat, namjena za morsko područje. Boja je iz RAL palete, prema izboru projektanta. Izvoditelj radova obavezan je prije početka plastifikacije aluminijskih profila podnijeti projektantima na uvid i odobrenje uzorke aluminijskih profila plastificirane prema njihovom izboru.
04 | UGRADNJA
Ugradnju prozora izvesti u skladu s radioničkim nacrtima, ovjerenim od strane Ugradnju prozora izvesti u skladu s radioničkim nacrtima, izrađenim od strane izvođača radova, ovjerenim od strane glavnog projektanta, a koji u moraju obuhvaćati slijedeće elemente ugradnje prozora (RAL smjernice): - ugradnju prozora na pravilnu liniju izoterme kod koje nema kondenzata na unutarnjoj stijenki stakla/profila - ugradnju prozora na sistemski PVC bazni profil - nema toplinskog mosta - paronepropusnost spoja sa zidom s unutarnje strane i vodonepropusnost/paropropusnost s vanjske - odgovarajuću širinu bočne fuge između štoka i zida širine - ugradnju stakla s okvirom u skladu sa zahtjevima zaštite od buke
Preklapanje svih izolacionih folija (najmanje 100 mm) izvesti na objektu uz mehaničko učvršćenje i potrebnu toplinsku izolaciju. Izvoditelj radova obavezan je ispravno izabrati sve izolacijske materijale na unutarnjoj i vanjskoj strani fasade i to biti u stanju dokazati.
U cijeni stavke uključiti komplet sav potreban rad i materijal prema opisu u troškovniku, kao i sve dodatne radove i materijale potrebne da se izradi kompletna fasada kao oblikovna i funkcionalna cjelina. Svi spojni limovi, opšavi, toplinske izolacije, hidroizolacije i parne brane koje se prema pravilima struke ugrađuju, sastavni su dio ove stavke.
1. | Stijena s dvokrilnim zaokretnim vratima - stavka 01
Vratna krila i fiksne segmente izvesti kao puna metalna, izrađena kao roštilj od kvadratičnih profila cca 30/30mm obostrano obložen plastificiranim aluminijskim limom s ispunom od mineralne vune. Sve fiksne i pomične okvire stijene izvesti iz aluminijskih plastificiranih profila - presjek profila u dogovoru s glavnim projektantom. Svi elementi vrata antikorozivno zaštićeni, završna obrada krila ličenjem poliuretanskom crnom lak bojom prema RAL karti u boji prema izboru projektanta. Ugraditi panik okov prema normi
HRN EN 1125
ili jednakovrijedno__________________________
u skladu s projektom ZOP
U stavku je uključen sav potreban okov. Svi detalji potrebni za radionički nacrt dogovaraju se s glavnim projektantom i odabranim proizvođačem. Radionički nacrt nudi proizvođač, a ugradba slijedi nakon što glavni projektant odobri pojedine detalje i materijale. Prije narudžbe izvođač je dužan dostaviti uzorak materijala/boje na uvid glavnom projektantu.
Građevinske mjere stavke: 270/240
Boja i ton prema odabiru projektanta
Potrebni opšav, klupčice i okapnice, elemente ugradnje i sidrenja, plastifikaciju prema izboru projektanta uključiti u cijenu.
Prije izrade potrebno je pripremiti radionički nacrt koji se daje na ovjeru projektantu/naručitelju
U cijenu uključiti sav potreban rad i materijal, sav spojni materijal, sve prijenose i prijevoze. Nastali otpadni materijal nakon ugradnje deponirati na gradilišnu deponiju
Obračun po komadu
|  | kom | 1 |  | 0
2. | Dvokrilna zaokretna vrata - stavka 07
Izrada, dobava i ugradnja dvokrilnih punih vrata, klasifikacije vatrootpornosti EI2 45-C, u skladu s
HRN EN 13501-2
ili jednakovrijedno__________________________
Profili ugradbene dubine 70 mm sadrže hidrofilnu keramičku ispunu, a vrata sadrže bravu s cilindrom, obostrano kvaku, hidraulički zatvarač (prema
HRN EN 1125
ili jednakovrijedno__________________________
, redosljednik zatvaranja, min. 3 panta, prag bez barijere, sigurnosne dodatke (trn na strani zatvaranja, ekspanzijske trake, teško zapaljive brtve,
HRN EN 13501-1
ili jednakovrijedno__________________________
Stavke u svemu izraditi u skladu s važećim Pravilnikom o otpornosti na požar i drugim zahtjevima koje građevine moraju zadovoljiti u slučaju požara, NN 29/13 i Izvještajem o razredbi otpornosti na požar; izuzetno u skladu s Proširenom primjenom rezultata ispitivanja,
HRN EN 15269-5
ili jednakovrijedno__________________________
Potrebni opšav, klupčice i okapnice, elemente ugradnje i sidrenja, plastifikaciju prema izboru projektanta uključiti u cijenu. Ugradnja prema RAL smjernicama, s parnim branama i vodonepropusnim spojnim elementima, bez toplinskih mostova.
Građevinske mjere stavke: 160/240
Boja i ton prema odabiru projektanta
Potrebni opšav, klupčice i okapnice, elemente ugradnje i sidrenja, plastifikaciju prema izboru projektanta uključiti u cijenu. Ugradnja prema RAL smjernicama, s parnim branama i vodonepropusnim spojnim elementima, bez toplinskih mostova.
Prije izrade potrebno je pripremiti radionički nacrt koji se daje na ovjeru projektantu/naručitelju
U cijenu uključiti sav poterban rad i materijal, sav spojni materijal, sve prijenose i prijevoze. Nastali otpadni materijal nakon ugradnje deponirati na gradilišnu deponiju
Obračun po komadu
|  | kom | 1 |  | 0
3. | Jednokrilna zaokretna vrata - stavka 10
Izrada, dobava i ugradnja jednokrilnih ostakljenih vrata, klasifikacije vatrootpornosti EI30-C, u skladu s
HRN EN 13501-2
ili jednakovrijedno__________________________
Profili ugradbene dubine 60 mm sadrže hidrofilne izolativne umetke, a vrata sadrže panik okov,
HRN EN 1125
ili jednakovrijedno__________________________
, funkcija "B", vidi uvodne napomene; bravu s cilindrom, iznutra panik letvu, izvana kvaku, hidraulički zatvarač (
HRN EN 1154
ili jednakovrijedno__________________________
min. 3 panta, prag bez barijere, sigurnosne dodatke (trn na strani zatvaranja, ekspanzijske trake, teško zapaljive brtve,
HRN EN 13501-1
ili jednakovrijedno__________________________
Stavke u svemu izraditi u skladu s važećim Pravilnikom o otpornosti na požar i drugim zahtjevima koje građevine moraju zadovoljiti u slučaju požara, NN 29/13 i Izvještajem o razredbi otpornosti na požar; izuzetno u skladu s Proširenom primjenom rezultata ispitivanja,
HRN EN 15269-5
ili jednakovrijedno__________________________
Potrebni opšav, klupčice i okapnice, elemente ugradnje i sidrenja, plastifikaciju prema izboru projektanta uključiti u cijenu. Ugradnja prema RAL smjernicama, s parnim branama i vodonepropusnim spojnim elementima, bez toplinskih mostova.
Građevinske mjere stavke: 100/210
Boja i ton prema odabiru projektanta
U stavku je uključen sav potreban okov
Otvaranje vratiju na lijevo ili desno po izboru projektanta/naručitelja
Prije izrade potrebno je pripremiti radionički nacrt koji se daje na ovjeru projektantu/naručitelju
U cijenu uključiti sav poterban rad i materijal, sav spojni materijal, sve prijenose i prijevoze. Nastali otpadni materijal nakon ugradnje deponirati na gradilišnu deponiju
Obračun po komadu
|  | kom | 2 |  | 0
4. | Jednokrilna zaokretna vrata - stavka 11
Izrada, dobava i ugradnja jednokrilnih vanjskih vrata u sistemu aluminijskih profila s prekidom toplinskog mosta, kao 01.2 ili jednakovrijedno. Traženi ukupni koeficijent prolaza topline stavke Uw ≤ 1.80 W/m2K. Okov je evakuacijski,
HRN EN 1125
ili jednakovrijedno__________________________
funkcija "B", iznutra panik letva, izvana kvaka, vidi uvodne napomene; osim toga sadrži 3x3D podešavajuća panta, hidraulični zatvarač s kočnicom za zaustavljanje u otvorenom položaju,
HRN EN 1154
ili jednakovrijedno__________________________
cokl profil s donje strane krila visine ca 10 cm; Vrata imaju donji profil krila prilagođen da brtvi na prag, za otvaranje prema van EPDM brtvom. Prag je aluminijski, s prekidom toplinskog mosta, bez barijere. Ostakljenje: puni TI panel ukupne debljine 44 mm, Up≤ 0.80 W/m2K., u kombinaciji s akustičnim pločama. Potrebni opšav, klupčice i okapnice, elemente ugradnje i sidrenja, plastifikaciju prema izboru projektanta uključiti u cijenu. Ugradnja prema RAL smjernicama, s parnim branama i vodonepropusnim spojnim elementima, bez toplinskih mostova.
Svi elementi vrata antikorozivno zaštićeni, završna obrada krila ličenjem poliuretanskom lak bojom prema RAL karti
Građevinske mjere stavke: 100/210
Boja i ton prema odabiru projektanta
U stavku je uključen sav potreban okov
Prije izrade potrebno je pripremiti radionički nacrt koji se daje na ovjeru projektantu/naručitelju
U cijenu uključiti sav poterban rad i materijal, sav spojni materijal, sve prijenose i prijevoze. Nastali otpadni materijal nakon ugradnje deponirati na gradilišnu deponiju
Obračun po komadu
|  | kom | 1 |  | 0
5. | Staklena stijena s dvokrilnim zaokretnim vratima - stavka 12
Izrada, dobava i ugradnja vanjske fasadne, ostakljene stijene s evakuacijskim vratima. Stijena sadrži 3 fiksna polja i 1 dvokrilna evakuacijska vrata s otvaranjem prema van. Okov je evakuacijski,
HRN EN 179
ili jednakovrijedno__________________________
funkcija "E", iznutra kvaka, izvana rukohvat, vidi uvodne napomene; osim toga sadrži 3x3D podešavajuća panta, hidraulični zatvarač s kočnicom za zaustavljanje u otvorenom položaju,
HRN EN 1154
ili jednakovrijedno__________________________
cokl profil s donje strane krila visine ca 10 cm; Vrata imaju donji profil krila prilagođen da brtvi na prag, za otvaranje prema van EPDM brtvom. Prag je aluminijski, s prekidom toplinskog mosta, bez barijere. Ostakljenje: TIP B: 8 mm (kaljeno) - 16 mm Argon 90% - 44.2 mm LowE; vidi uvodne napomene. Potreban nivo prigušenja buke, Rw=33 dB. Potrebni opšav, klupčice i okapnice, elemente ugradnje i sidrenja, plastifikaciju prema izboru projektanta uključiti u cijenu. Ugradnja prema RAL smjernicama, s parnim branama i vodonepropusnim spojnim elementima, bez toplinskih mostova, sve u skladu s teh. uputama dobavljača sistema, važećim normama i propisima u RH.
Građevinske mjere stavke: 616/228
Boja i ton prema odabiru projektanta
U stavku je uključen sav potreban okov
Prije izrade potrebno je pripremiti radionički nacrt koji se daje na ovjeru projektantu/naručitelju
U cijenu uključiti sav poterban rad i materijal, sav spojni materijal, sve prijenose i prijevoze. Nastali otpadni materijal nakon ugradnje deponirati na gradilišnu deponiju
Obračun po komadu
|  | kom | 1 |  | 0
5. | Staklena stijena s dvokrilnim zaokretnim vratima - stavka 13
Izrada, dobava i ugradnja vanjske fasadne, ostakljene stijene s evakuacijskim vratima. Stijena sadrži 2 fiksna polja i 1 dvokrilna evakuacijska vrata s otvaranjem prema van. Okov je evakuacijski, HRN EN 1125, funkcija "E", iznutra panik letva, izvana rukohvat, vidi uvodne napomene; osim toga sadrži 3x3D podešavajuća panta, hidraulični zatvarač s kočnicom za zaustavljanje u otvorenom položaju, HRN EN 1154, cokl profil s donje strane krila visine ca 10 cm; Vrata imaju donji profil krila prilagođen da brtvi na prag, za otvaranje prema van EPDM brtvom. Prag je aluminijski, s prekidom toplinskog mosta, bez barijere. Ostakljenje: TIP B: 8 mm (kaljeno) - 16 mm Argon 90% - 44.2 mm LowE; vidi uvodne napomene. Potreban nivo prigušenja buke, Rw=33 dB. Potrebni opšav, klupčice i okapnice, elemente ugradnje i sidrenja, plastifikaciju prema izboru projektanta uključiti u cijenu. Ugradnja prema RAL smjernicama, s parnim branama i vodonepropusnim spojnim elementima, bez toplinskih mostova, sve u skladu s teh. uputama dobavljača sistema, važećim normama i propisima u RH.
HRN EN 1125
ili jednakovrijedno__________________________
funkcija "E", iznutra panik letva, izvana rukohvat, vidi uvodne napomene; osim toga sadrži 3x3D podešavajuća panta, hidraulični zatvarač s kočnicom za zaustavljanje u otvorenom položaju,
HRN EN 1154
ili jednakovrijedno__________________________
, cokl profil s donje strane krila visine ca 10 cm; Vrata imaju donji profil krila prilagođen da brtvi na prag, za otvaranje prema van EPDM brtvom. Prag je aluminijski, s prekidom toplinskog mosta, bez barijere. Ostakljenje: TIP B: 8 mm (kaljeno) - 16 mm Argon 90% - 44.2 mm LowE; vidi uvodne napomene. Potreban nivo prigušenja buke, Rw=33 dB. Potrebni opšav, klupčice i okapnice, elemente ugradnje i sidrenja, plastifikaciju prema izboru projektanta uključiti u cijenu. Ugradnja prema RAL smjernicama, s parnim branama i vodonepropusnim spojnim elementima, bez toplinskih mostova, sve u skladu s teh. uputama dobavljača sistema, važećim normama i propisima u RH.
Građevinske mjere stavke: 405/228
Boja i ton prema odabiru projektanta
U stavku je uključen sav potreban okov
Prije izrade potrebno je pripremiti radionički nacrt koji se daje na ovjeru projektantu/naručitelju
U cijenu uključiti sav poterban rad i materijal, sav spojni materijal, sve prijenose i prijevoze. Nastali otpadni materijal nakon ugradnje deponirati na gradilišnu deponiju
Obračun po komadu
|  | kom | 1 |  | 0
6. | Staklena stijena - stavka 14
Izrada, dobava i ugradnja vanjske fasadne, ostakljene, fiksne stijene. Stijena sadrži 1 fiksno polje. Ostakljenje: TIP B: 8 mm (kaljeno) - 16 mm Argon 90% - 44.2 mm LowE; vidi uvodne napomene. Potreban nivo prigušenja buke, Rw=33 dB. Potrebni opšav, klupčice i okapnice, elemente ugradnje i sidrenja, plastifikaciju prema izboru projektanta uključiti u cijenu. Ugradnja prema RAL smjernicama, s parnim branama i vodonepropusnim spojnim elementima, bez toplinskih mostova, sve u skladu s teh. uputama dobavljača sistema, važećim normama i propisima u RH.
Građevinske mjere stavke: 281/77-212
Boja i ton prema odabiru projektanta
U stavku je uključen sav potreban okov
Prije izrade potrebno je pripremiti radionički nacrt koji se daje na ovjeru projektantu/naručitelju
U cijenu uključiti sav poterban rad i materijal, sav spojni materijal, sve prijenose i prijevoze. Nastali otpadni materijal nakon ugradnje deponirati na gradilišnu deponiju
Obračun po komadu
|  | kom | 1 |  | 0
7. | Staklena stijena - stavka 15
Izrada, dobava i ugradnja unutranje, ostakljene, fiksne stijene. Stijena sadrži 2 fiksna polja. Ostakljenje: - sigurnosno staklo - 10 mm (kaljeno) Površinska zaštita eloksaža
E6EV1
ili jednakovrijedno__________________________
Potrebni opšav, klupčice i okapnice, elemente ugradnje i sidrenja, plastifikaciju prema izboru projektanta uključiti u cijenu. Ugradnja prema RAL smjernicama, s parnim branama i vodonepropusnim spojnim elementima, bez toplinskih mostova, sve u skladu s teh. uputama dobavljača sistema, važećim normama i propisima u RH.
Građevinske mjere stavke: 340/228
Boja i ton prema odabiru projektanta
U stavku je uključen sav potreban okov.
Prije izrade potrebno je pripremiti radionički nacrt koji se daje na ovjeru projektantu/naručitelju
U cijenu uključiti sav potreban rad i materijal, sav spojni materijal, sve prijenose i prijevoze. Nastali otpadni materijal nakon ugradnje deponirati na gradilišnu deponiju
Obračun po komadu
|  | kom | 1 |  | 0
8. | Staklena stijena - stavka 15b
Izrada, dobava i ugradnja unutranje, ostakljene, fiksne stijene. Stijena sadrži 2 fiksna polja. Ostakljenje: - sigurnosno staklo - 10 mm (kaljeno) Površinska zaštita eloksaža
E6EV1
ili jednakovrijedno__________________________
Potrebni opšav, klupčice i okapnice, elemente ugradnje i sidrenja, plastifikaciju prema izboru projektanta uključiti u cijenu. Ugradnja prema RAL smjernicama, s parnim branama i vodonepropusnim spojnim elementima, bez toplinskih mostova, sve u skladu s teh. uputama dobavljača sistema, važećim normama i propisima u RH.
Građevinske mjere stavke: 402/228
Boja i ton prema odabiru projektanta
U stavku je uključen sav potreban okov.
U stavku uključiti elektromotora za otvaranje vrata. Spajanje elektromotora na elektro instalaciju i vatrodojavu nije uključeno u ovoj stavci.
Prije izrade potrebno je pripremiti radionički nacrt koji se daje na ovjeru projektantu/naručitelju
U cijenu uključiti sav poterban rad i materijal, sav spojni materijal, sve prijenose i prijevoze. Nastali otpadni materijal nakon ugradnje deponirati na gradilišnu deponiju
Obračun po komadu
|  | kom | 1 |  | 0
9. | Staklena stijena - stavka 16
Izrada, dobava i ugradnja unutranje, ostakljene, fiksne stijene. Stijena sadrži 1 fiksno polje. Ostakljenje: - sigurnosno staklo - 10 mm (kaljeno) Površinska zaštita eloksaža
E6EV1
ili jednakovrijedno__________________________
Potrebni opšav, klupčice i okapnice, elemente ugradnje i sidrenja, plastifikaciju prema izboru projektanta uključiti u cijenu. Ugradnja prema RAL smjernicama, s parnim branama i vodonepropusnim spojnim elementima, bez toplinskih mostova, sve u skladu s teh. uputama dobavljača sistema, važećim normama i propisima u RH.
Građevinske mjere stavke: 280/228
Boja i ton prema odabiru projektanta
U stavku je uključen sav potreban okov.
Prije izrade potrebno je pripremiti radionički nacrt koji se daje na ovjeru projektantu/naručitelju
U cijenu uključiti sav poterban rad i materijal, sav spojni materijal, sve prijenose i prijevoze. Nastali otpadni materijal nakon ugradnje deponirati na gradilišnu deponiju
Obračun po komadu
|  | kom | 1 |  | 0
10. | Staklena stijena - stavka 17
Izrada, dobava i ugradnja unutranje, ostakljene, fiksne stijene. Stijena sadrži 2 fiksna polja. Ostakljenje: - sigurnosno staklo - 10 mm (kaljeno) Površinska zaštita eloksaža
E6EV1
ili jednakovrijedno__________________________
Potrebni opšav, klupčice i okapnice, elemente ugradnje i sidrenja, plastifikaciju prema izboru projektanta uključiti u cijenu. Ugradnja prema RAL smjernicama, s parnim branama i vodonepropusnim spojnim elementima, bez toplinskih mostova, sve u skladu s teh. uputama dobavljača sistema, važećim normama i propisima u RH.
Građevinske mjere stavke: 308/228
Boja i ton prema odabiru projektanta
U stavku je uključen sav potreban okov.
Prije izrade potrebno je pripremiti radionički nacrt koji se daje na ovjeru projektantu/naručitelju
U cijenu uključiti sav poterban rad i materijal, sav spojni materijal, sve prijenose i prijevoze. Nastali otpadni materijal nakon ugradnje deponirati na gradilišnu deponiju
Obračun po komadu
|  | kom | 1 |  | 0
11. | Staklena stijena s jednokrilnim zaokretnim vratima - stavka 18
Izrada, dobava i ugradnja unutarnje ostakljene stijene s jednokrilnim vratima i bočnim fiksnim poljem. Okov vrata uključuje bravu s cilindrom, iznutra kvaka, izvana rukohvat, min. 3 panta, prag bez barijere. Ostakljenje: - jednoslojno staklo, 10 mm (kaljeno) Površinska zaštita eloksaža
E6EV1
ili jednakovrijedno__________________________
Potrebni opšav, klupčice i okapnice, elemente ugradnje i sidrenja, plastifikaciju prema izboru projektanta uključiti u cijenu. Ugradnja prema RAL smjernicama, s parnim branama i vodonepropusnim spojnim elementima, bez toplinskih mostova, sve u skladu s teh. uputama dobavljača sistema, važećim normama i propisima u RH.
Građevinske mjere stavke: 127/228
Boja i ton prema odabiru projektanta
U stavku je uključen sav potreban okov.
Prije izrade potrebno je pripremiti radionički nacrt koji se daje na ovjeru projektantu/naručitelju
U cijenu uključiti sav poterban rad i materijal, sav spojni materijal, sve prijenose i prijevoze. Nastali otpadni materijal nakon ugradnje deponirati na gradilišnu deponiju
Obračun po komadu
|  | kom | 1 |  | 0
12. | Staklena stijena - stavka 19
Izrada, dobava i ugradnja unutarnje šesterodijelne, ostakljene stijene. Ostakljenje: - jednoslojno staklo, 10 mm (kaljeno) Površinska zaštita eloksaža
E6EV1
ili jednakovrijedno__________________________
Potrebni opšav, klupčice i okapnice, elemente ugradnje i sidrenja, plastifikaciju prema izboru projektanta uključiti u cijenu. Ugradnja prema RAL smjernicama, s parnim branama i vodonepropusnim spojnim elementima, bez toplinskih mostova, sve u skladu s teh. uputama dobavljača sistema, važećim normama i propisima u RH.
Građevinske mjere stavke: 1220/228
Boja i ton prema odabiru projektanta
U stavku je uključen sav potreban okov.
Prije izrade potrebno je pripremiti radionički nacrt koji se daje na ovjeru projektantu/naručitelju
U cijenu uključiti sav poterban rad i materijal, sav spojni materijal, sve prijenose i prijevoze. Nastali otpadni materijal nakon ugradnje deponirati na gradilišnu deponiju
Obračun po komadu
|  | kom | 1 |  | 0
13. | Staklena stijena s dvokrilnim zaokretnim vratima - stavka 20
Izrada, dobava i ugradnja unutarnje ostakljene stijene s dvokrilnim vratima i bočnim fiksnim poljima. Okov vrata uključuje bravu s cilindrom, iznutra kvaka, izvana rukohvat, min. 3 panta, prag bez barijere. Ostakljenje: - jednoslojno staklo, 10 mm (kaljeno) Površinska zaštita eloksaža
E6EV1
ili jednakovrijedno__________________________
Potrebni opšav, klupčice i okapnice, elemente ugradnje i sidrenja, plastifikaciju prema izboru projektanta uključiti u cijenu. Ugradnja prema RAL smjernicama, s parnim branama i vodonepropusnim spojnim elementima, bez toplinskih mostova, sve u skladu s teh. uputama dobavljača sistema, važećim normama i propisima u RH.
Građevinske mjere stavke: 530/228
Boja i ton prema odabiru projektanta
U stavku je uključen sav potreban okov.
Prije izrade potrebno je pripremiti radionički nacrt koji se daje na ovjeru projektantu/naručitelju
U cijenu uključiti sav potreban rad i materijal, sav spojni materijal, sve prijenose i prijevoze. Nastali otpadni materijal nakon ugradnje deponirati na gradilišnu deponiju
Obračun po komadu
|  | kom | 1 |  | 0
14. | Staklena stijena s dvokrilnim zaokretnim vratima - stavka 21
Izrada, dobava i ugradnja unutarnje ostakljene stijene s dvokrilnim vratima i bočnim fiksnim poljem, kao 01.4, ili jednakovrijedno. Okov vrata uključuje bravu s cilindrom, iznutra kvaka, izvana rukohvat, min. 3 panta, prag bez barijere. Ostakljenje: - jednoslojno staklo, 10 mm (kaljeno) Površinska zaštita eloksaža
E6EV1
ili jednakovrijedno__________________________
Potrebni opšav, klupčice i okapnice, elemente ugradnje i sidrenja, plastifikaciju prema izboru projektanta uključiti u cijenu. Ugradnja prema RAL smjernicama, s parnim branama i vodonepropusnim spojnim elementima, bez toplinskih mostova, sve u skladu s teh. uputama dobavljača sistema, važećim normama i propisima u RH.
Građevinske mjere stavke: 415/228
Boja i ton prema odabiru projektanta
U stavku je uključen sav potreban okov.
Prije izrade potrebno je pripremiti radionički nacrt koji se daje na ovjeru projektantu/naručitelju
U cijenu uključiti sav poterban rad i materijal, sav spojni materijal, sve prijenose i prijevoze. Nastali otpadni materijal nakon ugradnje deponirati na gradilišnu deponiju
Obračun po komadu
|  | kom | 1 |  | 0
15. | Staklena stijena s dvokrilnim zaokretnim vratima - stavka 22
Izrada, dobava i ugradnja unutarnje ostakljene stijene s jednokrilnim vratima i bočnim fiksnim poljem. Okov vrata uključuje bravu s cilindrom, iznutra kvaka, izvana rukohvat, min. 3 panta, prag bez barijere. Ostakljenje: - jednoslojno staklo, 10 mm (kaljeno) Površinska zaštita eloksaža
E6EV1
ili jednakovrijedno__________________________
Potrebni opšav, klupčice i okapnice, elemente ugradnje i sidrenja, plastifikaciju prema izboru projektanta uključiti u cijenu. Ugradnja prema RAL smjernicama, s parnim branama i vodonepropusnim spojnim elementima, bez toplinskih mostova, sve u skladu s teh. uputama dobavljača sistema, važećim normama i propisima u RH.
Građevinske mjere stavke: 185/228
Boja i ton prema odabiru projektanta
U stavku je uključen sav potreban okov.
Prije izrade potrebno je pripremiti radionički nacrt koji se daje na ovjeru projektantu/naručitelju
U cijenu uključiti sav poterban rad i materijal, sav spojni materijal, sve prijenose i prijevoze. Nastali otpadni materijal nakon ugradnje deponirati na gradilišnu deponiju
Obračun po komadu
|  | kom | 1 |  | 0
16. | Staklena stijena s otklopnim elementima - stavka 24
Izrada, dobava i ugradnja vanjske fasadne, ostakljene stijene s otklopnim poljima. Stijena sadrži 9 fiksnih polja i 5 jednokrilnih otklopnih prozora prema unutra. Prozori sadrže sistemski okov, vidi uvodne napomene Ostakljenje: TIP B: 8 mm (kaljeno) - 16 mm Argon 90% - 44.2 mm LowE; vidi uvodne napomene. Potreban nivo prigušenja buke, Rw=33 dB. nosive profile dimenzionirati u skladu sa službenim vjetrovnim opterećenjem na predmetnoj lokaciji. Potrebni opšav, klupčice i okapnice, elemente ugradnje i sidrenja, plastifikaciju prema izboru projektanta uključiti u cijenu. Ugradnja prema RAL smjernicama, s parnim branama i vodonepropusnim spojnim elementima, bez toplinskih mostova, sve u skladu s teh. uputama dobavljača sistema, važećim normama i propisima u RH.
Građevinske mjere stavke: 1475/448
Boja i ton prema odabiru projektanta
U stavku je uključen sav potreban okov
Prije izrade potrebno je pripremiti radionički nacrt koji se daje na ovjeru projektantu/naručitelju
U cijenu uključiti sav poterban rad i materijal, sav spojni materijal, sve prijenose i prijevoze. Nastali otpadni materijal nakon ugradnje deponirati na gradilišnu deponiju
Obračun po komadu
|  | kom | 1 |  | 0
17. | Staklena stijena - stavka 25
Izrada, dobava i ugradnja vanjske fasadne, ostakljene stijene. Stijena sadrži 5 fiksnih polja. Ostakljenje: TIP B: 8 mm (kaljeno) - 16 mm Argon 90% - 44.2 mm LowE; vidi uvodne napomene. Potreban nivo prigušenja buke, Rw=33 dB. Nosive profile dimenzionirati u skladu sa službenim vjetrovnim opterećenjem na predmetnoj lokaciji. Potrebni opšav, klupčice i okapnice, elemente ugradnje i sidrenja, plastifikaciju prema izboru projektanta uključiti u cijenu. Ugradnja prema RAL smjernicama, s parnim branama i vodonepropusnim spojnim elementima, bez toplinskih mostova, sve u skladu s teh. uputama dobavljača sistema, važećim normama i propisima u RH.
Građevinske mjere stavke: 1112/247
Boja i ton prema odabiru projektanta
U stavku je uključen sav potreban okov
Prije izrade potrebno je pripremiti radionički nacrt koji se daje na ovjeru projektantu/naručitelju
U cijenu uključiti sav poterban rad i materijal, sav spojni materijal, sve prijenose i prijevoze. Nastali otpadni materijal nakon ugradnje deponirati na gradilišnu deponiju
Obračun po komadu
|  | kom | 1 |  | 0
18. | Jednokrilna zaokretna vrata - stavka 26
Izrada, dobava i ugradnja punih, jednokrilnih vanjskih vrata u sistemu aluminijskih profila s prekidom toplinskog mosta. Traženi ukupni koeficijent prolaza topline stavke Uw ≤ 1.80 W/m2K. Okov je evakuacijski,
HRN EN 1125
ili jednakovrijedno__________________________
, funkcija "B", iznutra panik letva, izvana kvaka, vidi uvodne napomene; osim toga sadrži 3x3D podešavajuća panta, hidraulični zatvarač s kočnicom za zaustavljanje u otvorenom položaju,
HRN EN 1154
ili jednakovrijedno__________________________
cokl profil s donje strane krila visine ca 10 cm; Vrata imaju donji profil krila prilagođen da brtvi na prag, za otvaranje prema van EPDM brtvom. Prag je aluminijski, s prekidom toplinskog mosta, bez barijere. Ostakljenje: puni TI panel ukupne debljine 44 mm, Up≤ 0.80 W/m2K. Potrebni opšav, klupčice i okapnice, elemente ugradnje i sidrenja, plastifikaciju prema izboru projektanta uključiti u cijenu. Ugradnja prema RAL smjernicama, s parnim branama i vodonepropusnim spojnim elementima, bez toplinskih mostova.
Građevinske mjere stavke: 100/210
Svi elementi vrata antkorozivno zaštićeni, završna obrada krila ličenjem poliuretanskom lak bojom prema RAL karti.
Boja i ton prema odabiru projektanta
Ugraditi panik okov prema normi HRN EN 1 125
ili jednakovrijedno__________________________
U stavku je uključen sav potreban okov
Prije izrade potrebno je pripremiti radionički nacrt koji se daje na ovjeru projektantu/naručitelju
U cijenu uključiti sav poterban rad i materijal, sav spojni materijal, sve prijenose i prijevoze. Nastali otpadni materijal nakon ugradnje deponirati na gradilišnu deponiju
Obračun po komadu
|  | kom | 1 |  | 0
19. | Staklena stijena s jednostrukim zaokretnim vratima - stavka 27
Izrada, dobava i ugradnja vanjske fasadne, ostakljene stijene s evakuacijskim vratima. Stijena sadrži 5 fiksnih polja i 1 jednokrilna evakuacijska vrata s otvaranjem prema van. Okov je evakuacijski,
HRN EN 179
ili jednakovrijedno__________________________
, funkcija "E", iznutra kvaka, izvana rukohvat, vidi uvodne napomene; osim toga sadrži 3x3D podešavajuća panta, hidraulični zatvarač s kočnicom za zaustavljanje u otvorenom položaju,
HRN EN 1154
ili jednakovrijedno__________________________
, cokl profil s donje strane krila visine ca 10 cm; Vrata imaju donji profil krila prilagođen da brtvi na prag, za otvaranje prema van EPDM brtvom. Prag je aluminijski, s prekidom toplinskog mosta, bez barijere. Ostakljenje: TIP B: 8 mm (kaljeno) - 16 mm Argon 90% - 44.2 mm LowE; vidi uvodne napomene. Potreban nivo prigušenja buke, Rw=33 dB. Potrebni opšav, klupčice i okapnice, elemente ugradnje i sidrenja, plastifikaciju prema izboru projektanta uključiti u cijenu. Ugradnja prema RAL smjernicama, s parnim branama i vodonepropusnim spojnim elementima, bez toplinskih mostova, sve u skladu s teh. uputama dobavljača sistema, važećim normama i propisima u RH.
Građevinske mjere stavke: 362x274-339cm i 202x319-339cm
Boja i ton prema odabiru projektanta
U stavku je uključen sav potreban okov
Prije izrade potrebno je pripremiti radionički nacrt koji se daje na ovjeru projektantu/naručitelju
U cijenu uključiti sav poterban rad i materijal, sav spojni materijal, sve prijenose i prijevoze. Nastali otpadni materijal nakon ugradnje deponirati na gradilišnu deponiju
Obračun po komadu
|  | kom | 1 |  | 0
20. | Staklena stijena s jednokrilnim zaokretnim vratima - stavka 28
Izrada, dobava i ugradnja unutarnje fasadne, ostakljene stijene s jednokrilnim vratima. Stijena sadrži 3 fiksna polja i 1 jednokrilna vrata. Okov vrata je standardni, sadrži bravu s cilindrom, obostrano kvaku, 3x3D podešavajuća panta, hidraulični zatvarač s kočnicom za zaustavljanje u otvorenom položaju,
HRN EN 1154
ili jednakovrijedno__________________________
, cokl profil s donje strane krila visine ca 10 cm; Vrata imaju donji profil krila prilagođen da brtvi na prag, EPDM brtvom. Prag je aluminijski, s prekidom toplinskog mosta, bez barijere. Ostakljenje: - sigurnosno staklo: - vrata kaljeno staklo d=10 mm; fiksna polja lamistal 55.2 Površinska zaštita eloksaža
E6EV1
ili jednakovrijedno__________________________
Potrebni opšav, klupčice i okapnice, elemente ugradnje i sidrenja, plastifikaciju prema izboru projektanta uključiti u cijenu. Ugradnja u skladu s teh. uputama dobavljača sistema, važećim normama i propisima u RH.
Građevinske mjere stavke: 340/284-325
Boja i ton prema odabiru projektanta
U stavku je uključen sav potreban okov.
Prije izrade potrebno je pripremiti radionički nacrt koji se daje na ovjeru projektantu/naručitelju
U cijenu uključiti sav poterban rad i materijal, sav spojni materijal, sve prijenose i prijevoze. Nastali otpadni materijal nakon ugradnje deponirati na gradilišnu deponiju
Obračun po komadu
|  | kom | 1 |  | 0
21. | Staklena stijena s jednostrukim zaokretnim vratima - stavka 29
Izrada, dobava i ugradnja vanjske fasadne, ostakljene stijene s jednokrilnim vratima. Stijena sadrži 3 fiksna polja i 1 jednokrilna vrata. Okov vrata je standardni, sadrži bravu s cilindrom, obostrano kvaku, 3x3D podešavajuća panta, hidraulični zatvarač s kočnicom za zaustavljanje u otvorenom položaju,
HRN EN 1154
ili jednakovrijedno__________________________
, cokl profil s donje strane krila visine ca 10 cm; Vrata imaju donji profil krila prilagođen da brtvi na prag, EPDM brtvom. Prag je aluminijski, s prekidom toplinskog mosta, bez barijere. Ostakljenje: TIP B: 8 mm (kaljeno) - 16 mm Argon 90% - 44.2 mm LowE; vidi uvodne napomene. Potreban nivo prigušenja buke, Rw=33 dB. Potrebni opšav, klupčice i okapnice, elemente ugradnje i sidrenja, plastifikaciju prema izboru projektanta uključiti u cijenu. Ugradnja prema RAL smjernicama, s parnim branama i vodonepropusnim spojnim elementima, bez toplinskih mostova.
Građevinske mjere stavke: 605/245-316
Boja i ton prema odabiru projektanta
U stavku je uključen sav potreban okov
Prije izrade potrebno je pripremiti radionički nacrt koji se daje na ovjeru projektantu/naručitelju
U cijenu uključiti sav poterban rad i materijal, sav spojni materijal, sve prijenose i prijevoze. Nastali otpadni materijal nakon ugradnje deponirati na gradilišnu deponiju
Obračun po komadu
|  | kom | 1 |  | 0
22. | Jednokrilna zaokretna vrata - stavka 30
Izrada, dobava i ugradnja dvokrilnih punih vrata, klasifikacije vatrootpornosti EI2 30-C, u skladu s
HRN EN 13501-2
ili jednakovrijedno__________________________
, u sistemu kao Janisol 2, ili jednakovrijedno. Profili ugradbene dubine 60 mm sadrže hidrofilne izolativne umetke, a vrata sadrže standardni okov, bravu s cilindrom, obostrano kvaku, hidraulički zatvarač (
HRN EN 1154
ili jednakovrijedno__________________________
, redosljednik zatvaranja, min. 3 panta, prag bez barijere, sigurnosne dodatke (trn na strani zatvaranja, ekspanzijske trake, teško zapaljive brtve,
HRN EN 13501-1
ili jednakovrijedno__________________________
Stavke u svemu izraditi u skladu s važećim Pravilnikom o otpornosti na požar i drugim zahtjevima koje građevine moraju zadovoljiti u slučaju požara, NN 29/13 i Izvještajem o razredbi otpornosti na požar; izuzetno u skladu s Proširenom primjenom rezultata ispitivanja,
HRN EN 15269-5
ili jednakovrijedno__________________________
Potrebni opšav, klupčice i okapnice, elemente ugradnje i sidrenja, plastifikaciju prema izboru projektanta uključiti u cijenu. Ugradnja prema RAL smjernicama, s parnim branama i vodonepropusnim spojnim elementima, bez toplinskih mostova.
Građevinske mjere stavke: 100/210
Boja i ton prema odabiru projektanta
U stavku je uključen sav potreban okov
Prije izrade potrebno je pripremiti radionički nacrt koji se daje na ovjeru projektantu/naručitelju
U cijenu uključiti sav poterban rad i materijal, sav spojni materijal, sve prijenose i prijevoze. Nastali otpadni materijal nakon ugradnje deponirati na gradilišnu deponiju
Obračun po komadu
|  | kom | 1 |  | 0
23. | Staklena stijena s jednostrukim zaokretnim vratima - stavka 31
Izrada, dobava i ugradnja vanjske fasadne, ostakljene stijene s jednokrilnim vratima, kao 01.2 i 01.3, ili jednakovrijedno. Stijena sadrži 3 fiksna polja i 1 jednokrilna vrata. Okov vrata je standardni, sadrži bravu s cilindrom, obostrano kvaku, 3x3D podešavajuća panta, hidraulični zatvarač s kočnicom za zaustavljanje u otvorenom položaju,
HRN EN 1154
ili jednakovrijedno__________________________
, cokl profil s donje strane krila visine ca 10 cm; Vrata imaju donji profil krila prilagođen da brtvi na prag, EPDM brtvom. Prag je aluminijski, s prekidom toplinskog mosta, bez barijere. Ostakljenje: TIP B: 8 mm (kaljeno) - 16 mm Argon 90% - 44.2 mm LowE; vidi uvodne napomene. Potreban nivo prigušenja buke, Rw=33 dB. Potrebni opšav, klupčice i okapnice, elemente ugradnje i sidrenja, plastifikaciju prema izboru projektanta uključiti u cijenu. Ugradnja prema RAL smjernicama, s parnim branama i vodonepropusnim spojnim elementima, bez toplinskih mostova.
Građevinske mjere stavke: 329x324-353 i 256x353-375
Boja i ton prema odabiru projektanta
U stavku je uključen sav potreban okov
Prije izrade potrebno je pripremiti radionički nacrt koji se daje na ovjeru projektantu/naručitelju
U cijenu uključiti sav poterban rad i materijal, sav spojni materijal, sve prijenose i prijevoze. Nastali otpadni materijal nakon ugradnje deponirati na gradilišnu deponiju
Obračun po komadu
|  | kom | 1 |  | 0
24. | Staklena stijena s jednim otklopnim elementom - stavka 32
Izrada, dobava i ugradnja vanjske fasadne, ostakljene stijene s evakuacijskim vratima. Stijena sadrži 5 fiksnih polja i 1 jednokrilna evakuacijska vrata s otvaranjem prema van. Okov je evakuacijski,
HRN EN 179
ili jednakovrijedno__________________________
, funkcija "E", iznutra kvaka, izvana rukohvat, vidi uvodne napomene; osim toga sadrži 3x3D podešavajuća panta, hidraulični zatvarač s kočnicom za zaustavljanje u otvorenom položaju,
HRN EN 1154
ili jednakovrijedno__________________________
, cokl profil s donje strane krila visine ca 10 cm; Vrata imaju donji profil krila prilagođen da brtvi na prag, za otvaranje prema van EPDM brtvom. Prag je aluminijski, s prekidom toplinskog mosta, bez barijere. Ostakljenje: TIP B: 8 mm (kaljeno) - 16 mm Argon 90% - 44.2 mm LowE; vidi uvodne napomene. Potreban nivo prigušenja buke, Rw=33 dB. Potrebni opšav, klupčice i okapnice, elemente ugradnje i sidrenja, plastifikaciju prema izboru projektanta uključiti u cijenu. Ugradnja prema RAL smjernicama, s parnim branama i vodonepropusnim spojnim elementima, bez toplinskih mostova, sve u skladu s teh. uputama dobavljača sistema, važećim normama i propisima u RH.
U stavku uključiti ugradnju panik okova prema HRN EN 179
ili jednakovrijedno__________________________
Građevinske mjere stavke: 344/341-374
Boja i ton prema odabiru projektanta
U stavku je uključen sav potreban okov
Prije izrade potrebno je pripremiti radionički nacrt koji se daje na ovjeru projektantu/naručitelju
U cijenu uključiti sav poterban rad i materijal, sav spojni materijal, sve prijenose i prijevoze. Nastali otpadni materijal nakon ugradnje deponirati na gradilišnu deponiju
Obračun po komadu
|  | kom | 1 |  | 0
25. | Staklena stijena s jednim otklopnim elementom - stavka 33
Izrada, dobava i ugradnja vanjske fasadne, ostakljene stijene s otklopnim poljima. Stijena sadrži 3 fiksna polja i 1 jednokrilni otklopni prozor prema unutra. Prozori sadrže sistemski okov, vidi uvodne napomene, 01.1. Ostakljenje: TIP B: 8 mm (kaljeno) - 16 mm Argon 90% - 44.2 mm LowE; vidi uvodne napomene. Potreban nivo prigušenja buke, Rw=33 dB. nosive profile dimenzionirati u skladu sa službenim vjetrovnim opterećenjem na predmetnoj lokaciji. Potrebni opšav, klupčice i okapnice, elemente ugradnje i sidrenja, plastifikaciju prema izboru projektanta uključiti u cijenu. Ugradnja prema RAL smjernicama, s parnim branama i vodonepropusnim spojnim elementima, bez toplinskih mostova, sve u skladu s teh. uputama dobavljača sistema, važećim normama i propisima u RH.
Građevinske mjere stavke: 415/285
Boja i ton prema odabiru projektanta
U stavku je uključen sav potreban okov
Prije izrade potrebno je pripremiti radionički nacrt koji se daje na ovjeru projektantu/naručitelju
U cijenu uključiti sav poterban rad i materijal, sav spojni materijal, sve prijenose i prijevoze. Nastali otpadni materijal nakon ugradnje deponirati na gradilišnu deponiju
Obračun po komadu
|  | kom | 1 |  | 0
26. | Staklena stijena - stavka 34
Izrada, dobava i ugradnja unutranje, ostakljene, fiksne stijene. Stijena sadrži 1 fiksno polje. Ostakljenje: - sigurnosno staklo - 10 mm (kaljeno) Površinska zaštita eloksaža
E6EV1
ili jednakovrijedno__________________________
Potrebni opšav, klupčice i okapnice, elemente ugradnje i sidrenja, plastifikaciju prema izboru projektanta uključiti u cijenu. Ugradnja prema RAL smjernicama, s parnim branama i vodonepropusnim spojnim elementima, bez toplinskih mostova, sve u skladu s teh. uputama dobavljača sistema, važećim normama i propisima u RH.
Građevinske mjere stavke: 208/233-251
Boja i ton prema odabiru projektanta
U stavku je uključen sav potreban okov.
Prije izrade potrebno je pripremiti radionički nacrt koji se daje na ovjeru projektantu/naručitelju
U cijenu uključiti sav poterban rad i materijal, sav spojni materijal, sve prijenose i prijevoze. Nastali otpadni materijal nakon ugradnje deponirati na gradilišnu deponiju
Obračun po komadu
|  | kom | 1 |  | 0
26. | Staklena stijena - stavka 35
Izrada, dobava i ugradnja unutranje, ostakljene, fiksne stijene. Stijena sadrži 1 fiksno polje. Ostakljenje: - sigurnosno staklo - 10 mm (kaljeno) Površinska zaštita eloksaža
E6EV1
ili jednakovrijedno__________________________
Potrebni opšav, klupčice i okapnice, elemente ugradnje i sidrenja, plastifikaciju prema izboru projektanta uključiti u cijenu. Ugradnja prema RAL smjernicama, s parnim branama i vodonepropusnim spojnim elementima, bez toplinskih mostova, sve u skladu s teh. uputama dobavljača sistema, važećim normama i propisima u RH.
Građevinske mjere stavke: 310/187-251
Boja i ton prema odabiru projektanta
U stavku je uključen sav potreban okov.
Prije izrade potrebno je pripremiti radionički nacrt koji se daje na ovjeru projektantu/naručitelju
U cijenu uključiti sav poterban rad i materijal, sav spojni materijal, sve prijenose i prijevoze. Nastali otpadni materijal nakon ugradnje deponirati na gradilišnu deponiju
Obračun po komadu
|  | kom | 1 |  | 0
27. | Sustav za odimljavanje stubišta - stavka 36
Stavka uključuje dobavu materijala, izradu, montažu i sustava za odimljavanje sastavljenog od prozora s kupolom i integriranog elektromotora za odizanje kupole. Prozor s kupolom od bijelog PVC kućišta, ispunjen izolacijskom pjenom, ostakljen s dvoslojnim energetski sigurnim staklom , sve sukladno bravarskoj stavci.
Građevinske mjere stavke: 100/150
odizanje kupole: 50 cm
U stavku uključiti električno otvaranje i zatvaranje prozora pomoću elektromotora.
Prije izrade potrebno je pripremiti radionički nacrt koji se daje na ovjeru projektantu/naručitelju
U cijenu uključiti sav poterban rad i materijal, sav spojni materijal, sve prijenose i prijevoze. Nastali otpadni materijal nakon ugradnje deponirati na gradilišnu deponiju
Obračun po komadu
|  | kom | 1 |  | 0
|  | kg | 39 |  | 0
K | UKUPNO RADOVI ALUMINIJSKE BRAVARIJE |  |  |  | 0
L | BRAVARSKI RADOVI
1. | Jednokrilna zaokretna vrata - stavka E1
Stavka uključuje dobavu materijala, izradu i montažu jednokrilnih zaokretnih vrata. Okvir vrata od kvadratnih čeličnih profila 50/30/3 mm, ispuna od horizontalno postavljenih čeličnih lamela 50/5 mm na razmaku od cca 10cm, sve sukladno bravarskoj stavci.
Građevinske mjere stavke: 110/210
Svi elementi čelične konstrukcije od standardno toplo valjanih profila i limova, kvaliteta čelika S235.
Antikoroziva zaštita čeličnih elemenata toplim pocinčavanjem.
Boja i ton prema odabiru projektanta
U stavku je uključen sav potreban okov
Prije izrade potrebno je pripremiti radionički nacrt koji se daje na ovjeru projektantu/naručitelju
U cijenu uključiti sav poterban rad i materijal, sav spojni materijal, sve prijenose i prijevoze. Nastali otpadni materijal nakon ugradnje deponirati na gradilišnu deponiju
Obračun po komadu
|  | kom | 1 |  | 0
2. | Trokrilna zaokretna vrata - stavka E2
Stavka uključuje dobavu materijala, izradu i montažu trokrilnih zaokretnih vrata. Okvir vrata od kvadratnih čeličnih profila 50/30/3 mm, ispuna od horizontalno postavljenih čeličnih lamela 50/5 mm na razmaku od cca 10cm, stup koji dijeli vrata od profila 60/60/3mm, sve sukladno bravarskoj stavci.
Građevinske mjere stavke: 320/175
Svi elementi čelične konstrukcije od standardno toplo valjanih profila i limova, kvaliteta čelika S235.
Antikoroziva zaštita čeličnih elemenata toplim pocinčavanjem.
Boja i ton prema odabiru projektanta
U stavku je uključen sav potreban okov
Prije izrade potrebno je pripremiti radionički nacrt koji se daje na ovjeru projektantu/naručitelju
U cijenu uključiti sav poterban rad i materijal, sav spojni materijal, sve prijenose i prijevoze. Nastali otpadni materijal nakon ugradnje deponirati na gradilišnu deponiju
Obračun po komadu
|  | kom | 1 |  | 0
3. | Cestovni stupić - stavka F1
Stavka uključuje dobavu i montažu cestovnog stupića od čelika s epoxy temeljnim premazom i završnim nanosom poliesterskog praha u RAL boji, sve sukladno bravarskoj stavci.
Mjere stavke: promjer 100 mm, visina 1200 mm
Boja i ton prema odabiru projektanta
Prije izrade potrebno je pripremiti radionički nacrt koji se daje na ovjeru projektantu/naručitelju
U cijenu uključiti sav poterban rad i materijal, sav spojni materijal, sve prijenose i prijevoze. Nastali otpadni materijal nakon ugradnje deponirati na gradilišnu deponiju
Obračun po komadu
|  | kom | 4 |  | 0
4. | Koš za otpad - stavka F2
Stavka uključuje dobavu i montažu koša za otpad od uranjenjem elektrogalvaniziranog čelika s epoxy temeljnim premazom i završnim nanosom poliesterskog praha u RAL boji, sve sukladno bravarskoj stavci. Koš opremljen prstenom za prihvat vreće za smeće
Mjere stavke: promjer 435 mm, visina 930 mm, volumen 110l
Boja i ton prema odabiru projektanta
Prije izrade potrebno je pripremiti radionički nacrt koji se daje na ovjeru projektantu/naručitelju
U cijenu uključiti sav poterban rad i materijal, sav spojni materijal, sve prijenose i prijevoze. Nastali otpadni materijal nakon ugradnje deponirati na gradilišnu deponiju
Obračun po komadu
|  | kom | 4 |  | 0
5. | Čelična konstrukcija ograde - stavka B1
Stavka uključuje dobavu materijala, izradu i montažu ograde od staklenog dijela i nosivog profila. Stakleni elementi od lameliranog kaljenog stakla debljine 20 mm (10+10 mm), nosivi profil obložiti maskom od plastificiranog aluminijskog lima ukupne visine 60 cm, sve sukladno bravarskoj stavci. U nastavku ograde obložiti cijeli zid do vrha maskom od istog plastificiranog aluminijskog lima.
Boja i ton prema odabiru projektanta
Ograda se sidri bočno u međukatnu ab konstrukciju
Prije izrade potrebno je pripremiti radionički nacrt koji se daje na ovjeru projektantu/naručitelju
U cijenu uključiti sav poterban rad i materijal, sav spojni materijal, sve prijenose i prijevoze. Nastali otpadni materijal nakon ugradnje deponirati na gradilišnu deponiju
Obračun po komadu
|  | kom | 1 |  | 0
6. | Čelična konstrukcija ograde - stavka B2
Stavka uključuje dobavu čeličnog materijala, izradu i montažu sklopova i elemenata čelične konstrukcije ograde od ravnih čeličnih profila 40/5 mm, ispuna od vertikalno postavljenih čeličnih lamela 40/5 mm na razmaku od cca 10 cm, segmenti tlocrtne dužine 0,77-2 m, sve sukladno bravarskoj stavci.
Ograda visine 1,39 m.
Segmente međusobno povezati vijcima
Antikoroziva zaštita čeličnih elemenata toplim pocinčavanjem.
Prije izrade potrebno je pripremiti radionički nacrt koji se daje na ovjeru projektantu/naručitelju
U cijenu uključiti sav poterban rad i materijal, sav spojni materijal, sve prijenose i prijevoze. Nastali otpadni materijal nakon ugradnje deponirati na gradilišnu deponiju
Obračun po kg ugrađene ograde
|  | kg | 623 |  | 0
7. | Čelična konstrukcija ograde - stavka B3
Stavka uključuje dobavu čeličnog materijala, izradu i montažu sklopova i elemenata čelične konstrukcije ograde od ravnih čeličnih profila 40/5 mm, ispuna od vertikalno postavljenih čeličnih lamela 40/5 mm na razmaku od cca 10 cm, sve sukladno bravarskoj stavci.
Ograda visine 1,39 m, ukupne dužine 1,625 m
Antikoroziva zaštita čeličnih elemenata toplim pocinčavanjem.
Prije izrade potrebno je pripremiti radionički nacrt koji se daje na ovjeru projektantu/naručitelju
U cijenu uključiti sav poterban rad i materijal, sav spojni materijal, sve prijenose i prijevoze. Nastali otpadni materijal nakon ugradnje deponirati na gradilišnu deponiju
Obračun po kg ugrađene ograde
|  | kg | 77 |  | 0
8. | Čelična konstrukcija rukohvata - stavka C1
Stavka uključuje dobavu čeličnog materijala, izradu i montažu sklopova i elemenata čelične konstrukcije rukohvata od okruglog čeličnog profila fi50 mm, debljine stijenke 5 mm, sve sukladno bravarskoj stavci. Rukohvat fiksirati u ab zid svakih 100 cm.
Rukohvat ukupne dužine 9,96 m
Antikoroziva zaštita čeličnih elemenata toplim pocinčavanjem.
Prije izrade potrebno je pripremiti radionički nacrt koji se daje na ovjeru projektantu/naručitelju
U cijenu uključiti sav poterban rad i materijal, sav spojni materijal, sve prijenose i prijevoze. Nastali otpadni materijal nakon ugradnje deponirati na gradilišnu deponiju
Obračun po kg ugrađenog rukohvata
|  | kg | 47 |  | 0
9. | Čelična konstrukcija ograde - stavka C2
Stavka uključuje dobavu čeličnog materijala, izradu i montažu sklopova i elemenata čelične konstrukcije ograde od ravnih čeličnih profila 40/5 mm, ispuna od vertikalno postavljenih čeličnih lamela 40/5 mm na razmaku od cca 10 cm, segmenti tlocrtne dužine 1,5 m, sve sukladno bravarskoj stavci.
Segmente međusobno povezati vijcima
Ograda visine 1,2 m, ukupne tlocrtne dužine 45,3 m
Antikoroziva zaštita čeličnih elemenata toplim pocinčavanjem.
Prije izrade potrebno je pripremiti radionički nacrt koji se daje na ovjeru projektantu/naručitelju
U cijenu uključiti sav poterban rad i materijal, sav spojni materijal, sve prijenose i prijevoze. Nastali otpadni materijal nakon ugradnje deponirati na gradilišnu deponiju
Obračun po kg ugrađene ograde
|  | kg | 1629 |  | 0
10. | Čelična konstrukcija ograde - stavka C3
Stavka uključuje dobavu čeličnog materijala, izradu i montažu sklopova i elemenata čelične konstrukcije ograde od ravnih čeličnih profila 40/5 mm, ispuna od vertikalno postavljenih čeličnih lamela 40/5 mm na razmaku od cca 10 cm, segmenti tlocrtne dužine 1,5 m, sve sukladno bravarskoj stavci.
Segmente međusobno povezati vijcima
Ograda visine 1,2 m, ukupne tlocrtne dužine cca 21,0 m
Antikoroziva zaštita čeličnih elemenata toplim pocinčavanjem.
Prije izrade potrebno je pripremiti radionički nacrt koji se daje na ovjeru projektantu/naručitelju
U cijenu uključiti sav poterban rad i materijal, sav spojni materijal, sve prijenose i prijevoze. Nastali otpadni materijal nakon ugradnje deponirati na gradilišnu deponiju
Obračun po kg ugrađene ograde
|  | kg | 786 |  | 0
11. | Čelična konstrukcija ograde - stavka C4
Stavka uključuje dobavu čeličnog materijala, izradu i montažu sklopova i elemenata čelične konstrukcije ograde od ravnih čeličnih profila 40/5 mm, ispuna od vertikalno postavljenih čeličnih lamela 40/5 mm na razmaku od cca 10 cm, segmenti tlocrtne dužine 1,5 m, sve sukladno bravarskoj stavci.
Segmente međusobno povezati vijcima
Ograda visine 1,0 m, ukupne dužine cca 23,51 m
Antikoroziva zaštita čeličnih elemenata toplim pocinčavanjem.
Prije izrade potrebno je pripremiti radionički nacrt koji se daje na ovjeru projektantu/naručitelju
U cijenu uključiti sav poterban rad i materijal, sav spojni materijal, sve prijenose i prijevoze. Nastali otpadni materijal nakon ugradnje deponirati na gradilišnu deponiju
Obračun po kg ugrađene ograde
|  | kg | 800 |  | 0
12. | Čelična konstrukcija ograde - stavka C5
Stavka uključuje dobavu čeličnog materijala, izradu i montažu sklopova i elemenata čelične konstrukcije ograde od ravnih čeličnih profila 40/5 mm, ispuna od vertikalno postavljenih čeličnih lamela 40/5 mm na razmaku od cca 10 cm, segmenti tlocrtne dužine 1,5 m, sve sukladno bravarskoj stavci.
Segmente međusobno povezati vijcima
Ograda visine 1,0 m, ukupne dužine cca 10,3 m
Antikoroziva zaštita čeličnih elemenata toplim pocinčavanjem.
Prije izrade potrebno je pripremiti radionički nacrt koji se daje na ovjeru projektantu/naručitelju
U cijenu uključiti sav poterban rad i materijal, sav spojni materijal, sve prijenose i prijevoze. Nastali otpadni materijal nakon ugradnje deponirati na gradilišnu deponiju
Obračun po kg ugrađene ograde
|  | kg | 353 |  | 0
13. | Čelična konstrukcija rukohvata - stavka C6
Stavka uključuje dobavu čeličnog materijala, izradu i montažu sklopova i elemenata čelične konstrukcije rukohvata od okruglog čeličnog profila fi50 mm, debljine stijenke 5 mm, sve sukladno bravarskoj stavci. Rukohvat fiksirati u ab zid svakih 100 cm.
Rukohvat ukupne dužine 5,81 m
Antikoroziva zaštita čeličnih elemenata toplim pocinčavanjem.
Prije izrade potrebno je pripremiti radionički nacrt koji se daje na ovjeru projektantu/naručitelju
U cijenu uključiti sav poterban rad i materijal, sav spojni materijal, sve prijenose i prijevoze. Nastali otpadni materijal nakon ugradnje deponirati na gradilišnu deponiju
| Obračun po kg ugrađenog rukohvata | kg | 25 |  | 0
L | UKUPNO BRAVARSKI RADOVI |  |  |  | 0
M | KERAMIČARSKI RADOVI
1. | Podna keramika sanitarnih čvorova
Dobava i postava podnih protukliznih keramičkih pločica, model i dimenzija po izboru projektanta/investitora. Slažu se prema shemi polaganja keramike. Pločice se postavljaju na prethodno pripremljenu podlogu posebnim cementnim fleksibilnim ljepilom. Fugiraju se fugir masom u boji prema odabiru projektanta/investitora. Na sve završne rubove potrebno je postaviti profiliranu završnu aluminijsku lajsnu u boji prema izboru projektanta/investitora. U jedinične cijene uključen je vezni i brtveni materijal, završne lajsne te čiščenje keramike nakon opločenja i fugiranja od ostataka ljepila i fugir mase. Obračun po m2 postavljenih pločica
Keramička pločica za untarnja i vanjska polaganja
EN14411/G BIa
ili jednakovrijedno________________________
,dimenzija 19,8x19,8 ,boja mat siva ,debljina 7,5mm,protukliznos R10B,vodena upojnost 0,5%,otporna na temperaturne promjene,otporna na površinska upojnost classi 0-5,otporna na smrzavanje,mrlje,kemikalije i sve prema važećim normama HREN
| a) dobava keramičkih pločica (neto količina) | m2 | 139 |  | 0
| b) postava keramike, vezni materijal, fugir masa i čišćenje | m2 | 139 |  | 0
2. | Zidna keramika sanitarnih čvorova do visine 240 cm
Dobava i postava zidnih protukliznih keramičkih pločica, model i dimenzija po izboru projektnta/investitora. Slažu se prema shemi polaganja keramike, do visine od 240cm. Pločice se postavljaju na prethodno pripremljene zidove cementnim fleksibilnim ljepilom. Fugiraju se fugir masom u boji prema odabiru projektanta/investitora. Na sve završne rubove potrebno je postaviti profiliranu završnu aluminijsku lajsnu u boji prema izboru projektanta/investitora. U jedinične cijene uključen je vezni i brtveni materijal, završne lajsne te čiščenje keramike nakon opločenja i fugiranja od ostataka ljepila i fugir mase. Obračun po m2 postavljenih pločica
Bijela pasta keramička pločica za unutarnja
EN14411/G BIII
ili jednakovrijedno________________________
,dimenzija 19,8x19,8 ,boja mat žuta ,debljina 6,5mm sve prema važećim normama HREN
| a) dobava keramičkih pločica (neto količina) | m2 | 326 |  | 0
| b) postava keramike, vezni materijal, fugir masa i čišćenje | m2 | 326 |  | 0
3. | Zidna keramika sanitarnih čvorova do visine 230cm
Dobava i postava zidnih protukliznih keramičkih pločica, model i dimenzija po izboru projektnta/investitora. Slažu se prema shemi polaganja keramike, do visine od 230cm. Pločice se postavljaju na prethodno pripremljene zidove cementnim fleksibilnim ljepilom. Fugiraju se fugir masom u boji prema odabiru projektanta/investitora. Na sve završne rubove potrebno je postaviti profiliranu završnu aluminijsku lajsnu u boji prema izboru projektanta/investitora. U jedinične cijene uključen je vezni i brtveni materijal, završne lajsne te čiščenje keramike nakon opločenja i fugiranja od ostataka ljepila i fugir mase. Obračun po m2 postavljenih pločica
bijela pasta keramička pločica za unutarnja
EN14411/G BIII
ili jednakovrijedno________________________
,dimenzija 19,8x19,8 ,boja mat grafit ,debljina 6,5mm sve prema važećim normama HREN
| a) dobava keramičkih pločica (neto količina) | m2 | 141 |  | 0
| b) postava keramike, vezni materijal, fugir masa i čišćenje | m2 | 141 |  | 0
4. | Podna keramika komercijalnog prostora
Dobava i postava podnih keramičkih pločica, model i dimenzija po izboru projektanta/investitora. Slažu se prema shemi polaganja keramike. Pločice se postavljaju na prethodno pripremljenu podlogu posebnim cementnim fleksibilnim ljepilom. Fugiraju se fugir masom u boji prema odabiru projektanta/investitora. Na sve završne rubove potrebno je postaviti profiliranu završnu aluminijsku lajsnu u boji prema izboru projektanta/investitora. U jedinične cijene uključen je vezni i brtveni materijal, završne lajsne te čiščenje keramike nakon opločenja i fugiranja od ostataka ljepila i fugir mase. Obračun po m2 postavljenih pločica
Keramička pločica obojana u masi zaunutarnja i vanjska polaganja
EN14411/G Bia
ili jednakovrijedno________________________
,dimenzija 59,8x59,8,laserski rezana ,boja mat crna ,debljina 10mm,protukliznos R10 gruppa b,vodena upojnost 0,5%,otporna na temperaturne promjene,otporna na površinska upojnost classi 0-5,otporna na smrzavanje,mrlje,kemikalije i sve prema važećim normama HREN
| a) dobava keramičkih pločica (neto količina) | m2 | 137 |  | 0
| b) postava keramike, vezni materijal, fugir masa i čišćenje | m2 | 137 |  | 0
5. | Keramiči sokl poda komercijalnog prostora
Dobava i postava sokla od keramičkih pločica
U cijenu je uključen sav materijal i rad, svi pomoćni radovi, prijenosi i prijevozi.
| a) dobava keramičkih pločica (neto količina) | m1 | 36 |  | 0
| b) postava keramike, vezni materijal, fugir masa i čišćenje | m1 | 36 |  | 0
6. | Keramiči sokl poda caffe bara
Dobava i postava sokla od keramičkih pločica
U cijenu je uključen sav materijal i rad, svi pomoćni radovi, prijenosi i prijevozi.
| a) dobava keramičkih pločica (neto količina) | m1 | 20.5 |  | 0
| b) postava keramike, vezni materijal, fugir masa i čišćenje | m1 | 20.5 |  | 0
7. | Podna keramika prostorije kondicioniranja zraka
Dobava i postava podnih keramičkih pločica, model i dimenzija po izboru projektanta/investitora. Slažu se prema shemi polaganja keramike. Pločice se postavljaju na prethodno pripremljenu podlogu posebnim cementnim fleksibilnim ljepilom. Fugiraju se fugir masom u boji prema odabiru projektanta/investitora. Na sve završne rubove potrebno je postaviti profiliranu završnu aluminijsku lajsnu u boji prema izboru projektanta/investitora. U jedinične cijene uključen je vezni i brtveni materijal, završne lajsne te čiščenje keramike nakon opločenja i fugiranja od ostataka ljepila i fugir mase. Obračun po m2 postavljenih pločica
Keramička pločica za unutarnja i vanjska polaganja
EN14411/G Bia
ili jednakovrijedno________________________
,dimenzija 19,8x19,8 ,boja mat siva ,debljina 7,5mm,protukliznos R10B,vodena upojnost 0,5%,otporna na temperaturne promjene,otporna na površinska upojnost classi 0-5,otporna na smrzavanje,mrlje,kemikalije i sve prema važećim normama HREN
| a) dobava keramičkih pločica (neto količina) | m2 | 65 |  | 0
| b) postava keramike, vezni materijal, fugir masa i čišćenje | m2 | 65 |  | 0
8. | Keramiči sokl poda kotlovnice
Dobava i postava sokla od keramičkih pločica
U cijenu je uključen sav materijal i rad, svi pomoćni radovi, prijenosi i prijevozi.
| a) dobava keramičkih pločica (neto količina) | m1 | 52 |  | 0
| b) postava keramike, vezni materijal, fugir masa i čišćenje | m1 | 52 |  | 0
9. | Podna keramika spremišta dvorane
Dobava i postava podnih keramičkih pločica, model i dimenzija po izboru projektanta/investitora. Slažu se prema shemi polaganja keramike. Pločice se postavljaju na prethodno pripremljenu podlogu posebnim cementnim fleksibilnim ljepilom. Fugiraju se fugir masom u boji prema odabiru projektanta/investitora. Na sve završne rubove potrebno je postaviti profiliranu završnu aluminijsku lajsnu u boji prema izboru projektanta/investitora. U jedinične cijene uključen je vezni i brtveni materijal, završne lajsne te čiščenje keramike nakon opločenja i fugiranja od ostataka ljepila i fugir mase. Obračun po m2 postavljenih pločica
Keramička pločica za unutarnja i vanjska polaganja
EN14411/G Bia
ili jednakovrijedno________________________
,dimenzija 19,8x19,8 ,boja mat siva ,debljina 7,5mm,protukliznos R10B,vodena upojnost 0,5%,otporna na temperaturne promjene,otporna na površinska upojnost classi 0-5,otporna na smrzavanje,mrlje,kemikalije i sve prema važećim normama HREN
| a) dobava keramičkih pločica (neto količina) | m2 | 52 |  | 0
| b) postava keramike, vezni materijal, fugir masa i čišćenje | m2 | 52 |  | 0
10. | Keramiči sokl poda spremišta dvorane
Dobava i postava sokla od keramičkih pločica
U cijenu je uključen sav materijal i rad, svi pomoćni radovi, prijenosi i prijevozi.
| a) dobava keramičkih pločica (neto količina) | m1 | 36.5 |  | 0
| b) postava keramike, vezni materijal, fugir masa i čišćenje | m1 | 36.5 |  | 0
11. | Podna keramika predprostora svlačionica
Dobava i postava podnih keramičkih pločica, model i dimenzija po izboru projektanta/investitora. Slažu se prema shemi polaganja keramike. Pločice se postavljaju na prethodno pripremljenu podlogu posebnim cementnim fleksibilnim ljepilom. Fugiraju se fugir masom u boji prema odabiru projektanta/investitora. Na sve završne rubove potrebno je postaviti profiliranu završnu aluminijsku lajsnu u boji prema izboru projektanta/investitora. U jedinične cijene uključen je vezni i brtveni materijal, završne lajsne te čiščenje keramike nakon opločenja i fugiranja od ostataka ljepila i fugir mase. Obračun po m2 postavljenih pločica
Keramička pločica za unutarnja i vanjska polaganja
EN14411/G BIa
ili jednakovrijedno________________________
,dimenzija 19,8x19,8 ,boja mat siva ,debljina 7,5mm,protukliznos R10B,vodena upojnost 0,5%,otporna na temperaturne promjene,otporna na površinska upojnost classi 0-5,otporna na smrzavanje,mrlje,kemikalije i sve prema važećim normama HREN
| a) dobava keramičkih pločica (neto količina) | m2 | 41.5 |  | 0
| b) postava keramike, vezni materijal, fugir masa i čišćenje | m2 | 41.5 |  | 0
12. | Keramiči sokl poda predprostora svlačionica
Dobava i postava sokla od keramičkih pločica
U cijenu je uključen sav materijal i rad, svi pomoćni radovi, prijenosi i prijevozi.
| a) dobava keramičkih pločica (neto količina) | m1 | 44 |  | 0
| b) postava keramike, vezni materijal, fugir masa i čišćenje | m1 | 44 |  | 0
13. | Podna keramika svlačionica
Dobava i postava podnih keramičkih pločica, model i dimenzija po izboru projektanta/investitora. Slažu se prema shemi polaganja keramike. Pločice se postavljaju na prethodno pripremljenu podlogu posebnim cementnim fleksibilnim ljepilom. Fugiraju se fugir masom u boji prema odabiru projektanta/investitora. Na sve završne rubove potrebno je postaviti profiliranu završnu aluminijsku lajsnu u boji prema izboru projektanta/investitora. U jedinične cijene uključen je vezni i brtveni materijal, završne lajsne te čiščenje keramike nakon opločenja i fugiranja od ostataka ljepila i fugir mase. Obračun po m2 postavljenih pločica
keramička pločica za unutarnja i vanjska polaganja
EN14411/G Bia
ili jednakovrijedno________________________
,dimenzija 19,8x19,8 ,boja mat siva ,debljina 7,5mm,protukliznos R10B,vodena upojnost 0,5%,otporna na temperaturne promjene,otporna na površinska upojnost classi 0-5,otporna na smrzavanje,mrlje,kemikalije i sve prema važećim normama HREN
| a) dobava keramičkih pločica (neto količina) | m2 | 48.5 |  | 0
| b) postava keramike, vezni materijal, fugir masa i čišćenje | m2 | 48.5 |  | 0
14. | Keramiči sokl poda svlačionica
Dobava i postava sokla od keramičkih pločica
U cijenu je uključen sav materijal i rad, svi pomoćni radovi, prijenosi i prijevozi.
| a) dobava keramičkih pločica (neto količina) | m1 | 43 |  | 0
| b) postava keramike, vezni materijal, fugir masa i čišćenje | m1 | 43 |  | 0
15. | Podna keramika predprostora WC-a dvorane
Dobava i postava podnih keramičkih pločica, model i dimenzija po izboru projektanta/investitora. Slažu se prema shemi polaganja keramike. Pločice se postavljaju na prethodno pripremljenu podlogu posebnim cementnim fleksibilnim ljepilom. Fugiraju se fugir masom u boji prema odabiru projektanta/investitora. Na sve završne rubove potrebno je postaviti profiliranu završnu aluminijsku lajsnu u boji prema izboru projektanta/investitora. U jedinične cijene uključen je vezni i brtveni materijal, završne lajsne te čiščenje keramike nakon opločenja i fugiranja od ostataka ljepila i fugir mase. Obračun po m2 postavljenih pločica
Keramička pločica za unutarnja i vanjska polaganja
EN14411/G Bia
ili jednakovrijedno________________________
,dimenzija 19,8x19,8 ,boja mat siva ,debljina 7,5mm,protukliznos R10B,vodena upojnost 0,5%,otporna na temperaturne promjene,otporna na površinska upojnost classi 0-5,otporna na smrzavanje,mrlje,kemikalije i sve prema važećim normama HREN
| a) dobava keramičkih pločica (neto količina) | m2 | 5 |  | 0
| b) postava keramike, vezni materijal, fugir masa i čišćenje | m2 | 5 |  | 0
16. | Keramiči sokl poda predprostora WC-a dvorane
Dobava i postava sokla od keramičkih pločica
U cijenu je uključen sav materijal i rad, svi pomoćni radovi, prijenosi i prijevozi.
| a) dobava keramičkih pločica (neto količina) | m1 | 4.5 |  | 0
| b) postava keramike, vezni materijal, fugir masa i čišćenje | m1 | 4.5 |  | 0
16. | Podna keramika spremišta Caffe bara
Dobava i postava podnih keramičkih pločica, model i dimenzija po izboru projektanta/investitora. Slažu se prema shemi polaganja keramike. Pločice se postavljaju na prethodno pripremljenu podlogu posebnim cementnim fleksibilnim ljepilom. Fugiraju se fugir masom u boji prema odabiru projektanta/investitora. Na sve završne rubove potrebno je postaviti profiliranu završnu aluminijsku lajsnu u boji prema izboru projektanta/investitora. U jedinične cijene uključen je vezni i brtveni materijal, završne lajsne te čiščenje keramike nakon opločenja i fugiranja od ostataka ljepila i fugir mase. Obračun po m2 postavljenih pločica
Keramička pločica za untarnja i vanjska polaganja EN14411/G BIa ,dimenzija 19,8x19,8 ,boja mat siva ,debljina 7,5mm,protukliznos R10B,vodena upojnost 0,5%,otporna na temperaturne promjene,otporna na površinska upojnost classi 0-5,otporna na smrzavanje,mrlje,kemikalije i sve prema važećim normama HREN
EN14411/G Bia
ili jednakovrijedno________________________
, dimenzija 19,8x19,8 ,boja mat siva ,debljina 7,5mm,protukliznos R10B,vodena upojnost 0,5%,otporna na temperaturne promjene,otporna na površinska upojnost classi 0-5,otporna na smrzavanje,mrlje,kemikalije i sve prema važećim normama HREN
| a) dobava keramičkih pločica (neto količina) | m2 | 16 |  | 0
| b) postava keramike, vezni materijal, fugir masa i čišćenje | m2 | 16 |  | 0
17. | Keramiči sokl poda spremišta Caffe bara
Dobava i postava sokla od keramičkih pločica
U cijenu je uključen sav materijal i rad, svi pomoćni radovi, prijenosi i prijevozi.
| a) dobava keramičkih pločica (neto količina) | m1 | 22 |  | 0
| b) postava keramike, vezni materijal, fugir masa i čišćenje | m1 | 22 |  | 0
M | UKUPNO KERAMIČARSKI RADOVI |  |  |  | 0
N | PODOPOLAGAČKI RADOVI
1. | Postavljanje završnog sloja poda kao poliuretanski pod
Izvedba obojenog dvokomponentnog samonivelirajućeg poliuretanskog poda, debljine sloja 1.6 mm na pripremljenu podlogu. Izvedba poda uključuje 3 faze rada: impregniranje podloge, izlijevanje mase i posipavanje listića te završno lakiranje. U cijenu su uključeni komplet rad i materijal.
Dobava i postavljanje završnog sloja poda kao obojenog dvokomponentnog samonivelirajućeg poliuretanskog poda, debljine sloja 1.6 mm na pripremljenu podlogu, tlačne čvrstoće iznad 70N/mm2, uz sve potrebne predradnje čišćenja, sačmarenja ili brušenja betonske ploče zbog odstranjivanja površinske skrame slabih i nestabilnih dijelova, te blagog ohrapljivanja površine u svrhu potrebne prionjivosti za podlogu. Postavljanje vršiti prema uputama proizvođača. Boja po izboru projektanta. Stavka uključuje sav potreban rad, materijal, vezna sredstva, lajsne, prijevoze i prijenose.
Obračun po m2
|  | m2 | 490 |  | 0
2. | Izrada holkera
Dobava i izrada holkera na podu od poliuretana, tlačne čvrstoće iznad 70N/mm2, uz sve potrebne predradnje čišćenja, sačmarenja ili brušenja zbog odstranjivanja površinske skrame slabih i nestabilnih dijelova, te blagog ohrapljivanja površine u svrhu potrebne prionjivosti za podlogu. Postavljanje vršiti prema uputama proizvođača. Boja po izboru projektanta. Stavka uključuje sav potreban rad, materijal, vezna sredstva, prijevoze i prijenose.
Obračun po m'
|  | m' | 250 |  | 0
N | UKUPNO PODOPOLAGAČKI RADOVI |  |  |  | 0
O | KROVOPOKRIVAČKII RADOVI
1. | Montaža krovnih panela
Dobava i montaža krovnih panela debljine 10 cm od visokovalnog lima. Paneli su izrađeni od vrućepocinčanog čeličnog lima prevučenog s poliesterom 25 mikrona. Lim standardne debljine 0,9 mm s izolacijom od krute pjene IPN (bez HCFC-a) nazivne gustoće 40kg/m3 i završnog sloja hidromembrane. Membrana je na panel aplicirana s preklopima. Svi bočni spojevi moraju imati tvornički apliciranu anti-kondenzacijsku traku načinjenu od standardne PE mase. Panel mora imati toplinsku provodljivost od 0,022 W/m2K.
Vatrootpornost panela F30 prema HR certifikatu
Stavka uključuje postavljanje i pričvršćivanje panela za čeličnu krovnu konstrukciju steznim vijcima, sve prema uputama i specifikacijama proizvođača i statičkom proračunu
Stavka uključuje sav rad i materijal, sav spojni i brtveni pribor, sva razupiranja, potrebnu radnu skelu do 10 m, sve prijenose i prevoze.
Obračun po m2
|  | m2 | 279 |  | 0
O | UKUPNO KROVOPOKRIVAČKI RADOVI |  |  |  | 0
P | SOBOSLIKARSKO LIČILAČKI RADOVI
1. | Ličenje unutarnjih zidova i stropova disperzivnim bojama u boji prema izboru projektanta - podloga gipskartonske ploče.
Gletanje gips - kartonskih ploča obuhvaćeno u GK radovima i ne ulazi u cijenu ove stavke.
Stavka obuhvaća: čiščenje cjelokupne površine, temeljni premaz - impregnacija i disperzivnu boju 3X
Radove izvoditi prema uputstvu proizvođača.
U stavci uključen kompletan materijal i rad, potrebna radna skela.
| zidovi | m2 | 750 |  | 0
| stropovi | m2 | 250 |  | 0
2. | Bojanje izloženih ožbukanih zidova
Bojanje disperzivnom bojom svih ožbukanih zidova. Bojanje se izvodi u dva premaza. Radove izvesti u slijedećim fazama:
• brušenje i čišćenje površina
• bandažiranje i gletanje spojeva
• impregniranje disperzivnom bojom
• bojanje disperzivnom bojom
U stavku uključiti i bojanje vidljivih instalacija na zidovima.
Sve radove izvesti prema uputama proizvođača. Ton po izboru projektanta.
| a) bojanje zidova | m2 | 442 |  | 0
3. | Bojanje izloženih ožbukanih zidova perivom bojom
Bojanje perivom Latex bojom ožbukanih zidova predprostora svlačionica. Bojanje se izvodi u dva premaza. Radove izvesti u slijedećim fazama:
• brušenje i čišćenje površina
• bandažiranje i gletanje spojeva
• impregniranje premazom na akrilnoj osnovi
• bojanje perivom Latex bojom
U stavku uključiti i bojanje vidljivih instalacija na zidovima.
Sve radove izvesti prema uputama proizvođača. Ton po izboru projektanta.
| a) bojanje zidova | m2 | 59 |  | 0
4. | Ličenje unutarnjih zidova perivom Latex bojom u boji prema izboru projektanta - podloga gipskartonske ploče.
Gletanje gips - kartonskih ploča obuhvaćeno u GK radovima i ne ulazi u cijenu ove stavke.
Stavka obuhvaća: čiščenje cjelokupne površine, temeljni premaz - impregnacija i perivu Latex boju 3X
Radove izvoditi prema uputstvu proizvođača.
U stavci uključen kompletan materijal i rad, potrebna radna skela.
| zidovi | m2 | 52 |  | 0
5. | Bojanje izloženih zidova i stropova
Bojanje disperzivnom bojom svih izloženih betonskih zidova i stropova. Bojanje se izvodi u dva premaza. Radove izvesti u slijedećim fazama:
U stavku uključiti i bojanje vidljivih instalacija na zidovima i stropovima
• brušenje i čišćenje površina
• bandažiranje i gletanje spojeva
• impregniranje disperzivnom bojom
• bojanje disperzivnom bojom
Sve radove izvesti prema uputama proizvođača. Ton po izboru projektanta.
| a) bojanje zidova | m2 | 553 |  | 0
| b) bojanje stropova | m2 | 699 |  | 0
6. | Bojanje voznog okna dizala
Bojanje protuprašnom bojom betonskih zidova unutar voznog okna lifta. Bojanje se izvodi u dva premaza. Radove izvesti u slijedećim fazama:
• brušenje i čišćenje površina
• bandažiranje i gletanje spojeva
• impregniranje
• bojanje protuprašnom bojom
Sve radove izvesti prema uputama proizvođača. Ton po izboru projektanta. U cijenu uključen sav rad i mterijal, potrebna radna skela, svi prevozi i prijenosi. Obračun po m2
|  | m2 | 64 |  | 0
P | UKUPNO SOBOSLIKARSKO LIČILAČKI RADOVI |  |  |  | 0
R | KAMENOREZAČKI RADOVI
1. | Postavljanje kamene obloge zida
Dobava materijala i oblaganje vanjskih podzidova kamenom. Kameni elementi su nepravilnoh oblika, slagani u ravne linije s preklopom. Debljina kamena 10 cm.
Vrsta kamena - benkovački kamen
Na čistu podlogu nanijeti fleksibilno ljepilo sa armaturnom mrežom na način da ljepilo čvrsto prione na podlogu. Na čisto naličje kamen nanijeti sloj fleksibilnog ljepila kojeg treba ravnomjerno nanijeti po površini (kamen prethodno dobro očistiti vodom). Kamen čvrsto priljubiti na podlogu vodeći računa o njegovoj horizontalnosti. Za pridržavanje kamena u tom položaju koristiti drvene klinčiće. Pri fugiranju kamena treba voditi računa o ispunjenosti fuga. Fuge se čiste ispiranjem vlažnom spužvom neposredno po očvršćivanju. U stavku uključiti i sve metalne profile potrebne za montažu i prihvat kamena
Prije izrade obloge zida potrebno je napraviti uzorak veličine 1 m2 te dati projektantu na odobrenje.
U stavci uključen kompletan materijal i rad, potrebna radna skela, svi prijenosi i prevozi. Obračun po m2
|  | m2 | 430 |  | 0
2. | Dobava i ugradba kamena na nadozid zidova iznad ravnog prohodnog krova
Polaganje kamena na nadozid zidova iznad ravnog prohodnog krova, širine cca 30 cm, izrađen sa okapom prema unutra. Kamen se polaže na cementni mort.
Vrsta kamena - benkovački kamen
Prije same izrade kamenarskih radova potrebno je uzeti na licu mjesta izmjeru. Radove uskladiti s radovima postavljanja kamene obloge zida.
Prije izrade klupčica potrebno je napraviti uzorak veličine 1 m2 te dati projektantu na odobrenje.
U stavci uključen kompletan materijal i rad, potrebna radna skela, svi prijenosi i prevozi. Obračun po m'
|  | m' | 92 |  | 0
R | UKUPNO KAMENOREZAČKI RADOVI |  |  |  | 0
S | OPREMA
1. | Sjedalice u dvorani
Dobava i montaža glatkih nepomičnih sjedalica od termoplastike. Sjedalice se vijcima učvršćuju na 2 ili 3 mjesta u betonsku podlogu. Otpornost i trajnost prema EN 13200 - 4:2007. Visina naslona sjedalica 32,0 cm, dimenzije sjedišta 44,0 x 45,0 cm.
EN 13200 - 4:2007
ili jednakovrijedno_________________________
Visina naslona sjedalica 32,0 cm, dimenzije sjedišta 44,0 x 45,0 cm.
Sjedalice imaju rupu na dnu za protiv zadržavanja vode te zaobljene i glatke rubove
U stavci uključeni svi potrebni pričvsrsni i ugradbeni elementi.
Boja i ton prema odabiru projektanta
U cijenu uključiti sav poterban rad i materijal, sav spojni materijal, sve prijenose i prijevoze. Nastali otpadni materijal nakon ugradnje deponirati na gradilišnu deponiju
Obračun po komadu
|  | kom | 96 |  | 0
2. | Umivaonik
Dobava i ugradnja keramičkog umivaonika prema izboru projektanta u kompletu sa kromiranim sifonom i dva kutna ventila s filterom. Stavka uključuje sve potrebe prijenose i prijevoze, sav potrebni pričvrsni, brtveni i spojni materijal potreban za ugradnju.
U stavku uključena montaža, spoj na instalacije vodovoda i kanalizacije, ispitivanje, sve do potpune funkcionalnosti.
TIP: Keramički umivaonik dimenzija 650x460mm,centralno rupa ,bijela boja,zidna montaža
Obračun po montiranom kompletu
|  | kom | 21 |  | 0
3. | Dobava i ugradnja štedne stojeće jednoručne armature za umivaonik
Dobava i ugradnja štedne stojeće jednoručne armature za umivaonik prema izboru projektanta. Armatura ima sistema uštede vode 5,2 l/min. Stavka uključuje pričvrsni, brtveni i spojni materijal potreban za ugradnju.
U stavku uključena montaža, spoj na instalacije vodovoda i kanalizacije, ispitivanje, sve do potpune funkcionalnosti.
Mješalica za umivaonik ,comfor zone 73mm,tip standard,čuvanje energije,ekološki proizvod,površina chrom ,radni tlak 0,5-10 bara (preporučen 3-5bara),kartuša 35mm sa mogućom regulacijom
protoka i temperature ,štedni perlator
|  | kom | 23 |  | 0
4. | Dobava i ugradnja WC školjke
Dobava i ugradnjakonzolne keramičke WC školjke I klase, za 6 lit ispiranje, odignute od poda 6cm te daskom sa poklopcem, sve prema izboru projektanta. Stavka uključuje pričvrsni, brtveni i spojni materijal potreban za ugradnju.
keramička školjka viseća,dimenzija 540x360mm,bez bočnih rupa,pripadajući bakelitni poklopac
Stavka uključuje dobavu i ugradnju montažnog instalacijskog elementa za WC školjku visine ugradnje 112 cm s niskošumnim ugradbenim vodokotlićem izrađenim prema
HRN EN 14055:2011
ili jednakovrijedno_________________________
Tipka dvokoličinska plastična. Instalacijski element je samonosiv za ugradnju u suhomontažnu zidnu ili predzidnu konstrukciju obloženu gipskartonskim pločama, komplet s integriranim kutnim ventilom priključka vode ½", niskošumnim uljevnim ventilom, odvodnim koljenom d90/110 mm sa zvučno izoliranom ubujmicom, spojnim komadom za WC školjku s brtvenim manžetama i setom zvučne izolacije, vijcima za učvršćenje keramike i svim potrebnim priborom za ugradnju prema uputama proizvođača
MontažnI instalacijskI element za WC školjku visine ugradnje 112 cm s niskošumnim ugradbenim vodokotlićem izrađenim prema
HRN EN 14055:2011
ili jednakovrijedno_________________________
Tipka dvokoličinska plastična. Instalacijski element je samonosiv za ugradnju u suhomontažnu zidnu ili predzidnu konstrukciju obloženu gipskartonskim pločama, komplet s integriranim kutnim ventilom priključka vode ½", niskošumnim uljevnim ventilom, odvodnim koljenom d90/110 mm sa zvučno izoliranom ubujmicom, spojnim komadom za WC školjku s brtvenim manžetama , vijcima za učvršćenje keramike i svim potrebnim priborom za ugradnju prema uputama proizvođača.- vodokotlićsa bijelom tipkom
U stavku uključena montaža, prijenos, spoj na instalacije vodovoda i kanalizacije, ispitivanje, sve do potpune funkcionalnosti.
Obračun po montiranom kompletu
|  | kom | 20 |  | 0
5. | Dobava i ugradnja povišene wc školjke za invalidne osobe
Dobava i ugradnja povišene wc školjke za invalidne osobe. Wc školjka je podne izvedbe u kompletu sa sjedalom bez poklopca, a aktiviranje ispiranja se vrši na ugradbenom vodokotliću, sva prema izboru projektanta. Stavka uključuje pričvrsni, brtveni i spojni materijal potreban za ugradnju.
Keramička školjka viseća za ljude sa posebnim potrebama ,dimenzija 700x355mm,pripdajuci bakelitni poklopac
Stavka uključuje dobavu i ugradnju montažnog instalacijskog elementa za WC školjku visine ugradnje 112 cm s niskošumnim ugradbenim vodokotlićem izrađenim prema
HRN EN 14055:2011
ili jednakovrijedno_________________________
Tipka dvokoličinska plastična. Instalacijski element je samonosiv za ugradnju u suhomontažnu zidnu ili predzidnu konstrukciju obloženu gipskartonskim pločama, komplet s integriranim kutnim ventilom priključka vode ½", niskošumnim uljevnim ventilom, odvodnim koljenom d90/110 mm sa zvučno izoliranom ubujmicom, spojnim komadom za WC školjku s brtvenim manžetama i setom zvučne izolacije, vijcima za učvršćenje keramike i svim potrebnim priborom za ugradnju prema uputama proizvođača
TIP:'- montažnI instalacijskI element za WC školjku visine ugradnje 112 cm s niskošumnim ugradbenim vodokotlićem izrađenim prema
HRN EN 14055:2011
ili jednakovrijedno_________________________
Tipka jednokoličinska ergononski pogodna za korištenje ljudima sa posebnim potrebama ,abs plastična. Instalacijski element je samonosiv za ugradnju u suhomontažnu zidnu ili predzidnu konstrukciju obloženu gipskartonskim pločama, komplet s integriranim kutnim ventilom priključka vode ½", niskošumnim uljevnim ventilom, odvodnim koljenom d90/110 mm sa zvučno izoliranom ubujmicom, spojnim komadom za WC školjku s brtvenim manžetama , vijcima za učvršćenje keramike i svim potrebnim priborom za ugradnju prema uputama proizvođača.- vodokotlićsa bijelom tipkom
U stavku uključena montaža, spoj na instalacije vodovoda i kanalizacije, ispitivanje, sve do potpune funkcionalnosti.
Obračun po montiranom kompletu
|  | kom | 2 |  | 0
6. | Dobava i ugradnja zidnog ergonomskog umivaonika za invalidne osobe
Dobava i ugradnja zidnog ergonomskog umivaonika za invalidne osobe prema izboru projektanta . Umivaonik se fiksira na zid, a spoj na instalaciju izveden je s podžbuknim sifonom radi lakšeg pristupa sa kolicima. Stavka uključuje pričvrsni, brtveni ispojni materijal potreban za ugradnju.
U stavku uključena montaža, spoj na instalacije vodovoda i kanalizacije, ispitivanje, sve do potpune funkcionalnosti.
Keramički umivaonik dimenzija 600x560mm,centralno rupa ,bijela boja
Obračun po montiranom kompletu
|  | kom | 2 |  | 0
7. | Dobava i ugradnja preklopnog rukohvata
Dobava i ugradnja preklopnog rukohvata (ugradnja uz školjku) za invalide osobe u kompletu s držačem rolo papira na rukohvatu, sve prema izboru projektanta. Stavka uključuje pričvrsni,brtveni i spojni materijal potreban za ugradnju.
Obračun po montiranom kompletu
|  | kom | 2 |  | 0
8. | Dobava i ugradnja fiksnog rukohvata
Dobava i ugradnja fiksnog rukohvata za invalide(ugradnja uz školjku), fiksni ,inox,čelik, dužine 70 cm, sve prema izboru projektanta. Stavka uključuje sve potrebne prijenose i prijevoze, sav potrebni pričvrsni, brtveni i spojni materijal potreban za ugradnju.
Obračun po montiranom kompletu
|  | kom | 2 |  | 0
9. | Dobava i ugradnja zidnog konzolnog pisoara
Dobava i ugradnja zidnog konzolnog pisoara s unutrašnjim dovodom vode i sifonom, sve prema izboru projektanta. Stavka uključuje pričvrsni,brtveni i spojni materijal potreban za ugradnju.
U stavku uključena montaža, spoj na instalacije vodovoda i kanalizacije, ispitivanje, sve do potpune funkcionalnosti.
Obračun po montiranom kompletu
TIP: Keramički pisoar,dimenzije 565x315mm,skriveni dovod i odvod vode,štednja vode 5l/min
|  | kom | 6 |  | 0
10. | Dobava i ugradnja podžbukne elektronske armature za pisoar
Dobava i ugradnja podžbukne elektronske armature za ispiranje pisoara sve prema izboru projektanta. Elektronska armatura sastoji se montažnog instalacijskog elementa za pisoar visine ugradnje 112-130 cm s ugradbenim setom uređaja za aktiviranje ispiranja. Instalacijski element samonosiv za ugradnju u suhomontažnu zidnu ili predzidnu konstrukciju obloženu gipskartonskim pločama, komplet s integriranim prigušnim ventilom priključka vode ½", isplavnom cijevi d32mm s brtvenom manžetom, ugradbenim isisnim sifonom i odvodnim koljenom d50mm, vijcima za učvršćenje keramike i svim potrebnim pričvrsnim priborom i spojnim materijalom.
U stavku uključiti IC (infracrveni) senzorski uređaj (3V) za aktiviranje ispiranja pisoara, protuvandalska izvedba sa štednjom vode, pokrovna ploča inox
TIP:Montažni elementa za pisoar visine 112cm podesivog po visini za ugradnju u metalne ili drvene konstrukcije. Modul se sastoji od kućišta za prihvat svih više vrsta ručnih i elektronskih aktivacijskih sustava. Kompletno montirana jedinica se sastoji vijaka podesivih za prihvat svih vrsta pisoara, odvodnog koljena
HT DN50
ili jednakovrijedno_________________________
, priključka za pisoar sa manžetom. Set za ugradnju aktivacije putem IR-senzora, bez dodira, prikladno za kućište tlačnog ispirača, upotrebljivo od min. 0,5 bara tlaka u sustavu; vrijeme ispiranja, funkcija pauze za štednju vode, modus za čišćenje, mogućnost podešavanja predispiranja i higijenskog ispiranja. Sastoji se od: - magnetni ventil s velikim filterom za prljavštinu - metalni pokrov s poljem senzora-pričvršćenje vijcima - pričvrsni pribor - ključ za programiranje
U stavku uključena montaža, spoj na instalacije vodovoda i kanalizacije, ispitivanje, sve do potpune funkcionalnosti.
Obračun po montiranom kompletu
|  | kom | 6 |  | 0
11. | Dobava i ugradnja tuševa
Dobava i ugradnja tuša prema izboru projektanta.
U stavku uključiti montažne elemente za podžbuknu armaturu, ugradnu tuš armaturu za toplu i hladnu vodu, s nosačem, odgovarajuću zidnu ružu tuša, podnu inox rešetku.
U stavku uključena montaža, spoj na instalacije vodovoda i kanalizacije, ispitivanje, sve do potpune funkcionalnosti.
TIP: Mješalica za tuš ugradbena ;gornja inox ploča 160x160mm;ugradbena mjera može se regulirati od 28-48mm;3/4" mješač vode;regulacija temperature i protoka ; vrijeme protoka 30sec;protok 12l/min kod 3 bara;1/2 priključci;ugrađeni nepovratni ventili i filteri ; 10 godina garancija; soft touch tipka testirana na 500 000 pritisaka ,ugradbena kutija nije vodonepropusna instalater mora osigurati vodoneprousnost ugradbene kutije i da svako curenje ili kondenzat bude odveden u kanalizaciju. Antivandalska tuš ruža ,6l/min kod bara,sistematski se isušuje nakon upotrebe ,nema zadržavanja vode,priključak 1/2",10 godina garancije,regulirajući sprej
Obračun po montiranom kompletu
|  | kom | 12 |  | 0
12. | Dobava i ugradnja električnog sušača ruku
Dobava i ugradnja električnog senzorskog sušača ruku sa fotoćelijinom zaštotpm od pregrijavanja. Sušač po izboru projektanta. Fenomaz za tihi rad 54 dB. Stavka uključuje sve potrebe prijenose i prijevoze, sav potrebni pričvrsni, brtveni i spojni materijal potreban za ugradnju.
Obračun po komadu
|  | kom | 4 |  | 0
13. | Dobava i ugradnja električnog grijača vode
Dobava i ugradnja električnog grijača vode V=15 l, N=2,47 kW, ~220 V, mjesto ugradnje prema izboru projektanta. Stavka uključuje sve potrebne ventile, fleksibilne cijevi, sav potrebni pričvrsni i spojni materijal, sav rad.
Obračun po komadu
|  | kom | 2 |  | 0
14. | Dobava i ugradnja ogledala
Montaža polukristalnog ogledala dimenzija 210 x 120 cm debljine stakla 4 mm. Ogledala se ugrađuju na visinu 120-240 cm. Uračunat sav materijal, pribor i alat potreban za pričvršćenje. Sve izvesti do potpune funkcionalnosti. Obračun po ugrađenom komadu.
|  | kom | 2 |  | 0
15. | Dobava i ugradnja ogledala
Montaža polukristalnog ogledala dimenzija 240 x 120 cm debljine stakla 4 mm. Ogledala se ugrađuju na visinu 120-240 cm. Uračunat sav materijal, pribor i alat potreban za pričvršćenje. Sve izvesti do potpune funkcionalnosti. Obračun po ugrađenom komadu.
|  | kom | 4 |  | 0
16. | Dobava i ugradnja ogledala
Montaža polukristalnog ogledala dimenzija 0,6 x 120 cm debljine stakla 4 mm. Ogledala se ugrađuju na visinu 120-240 cm. Uračunat sav materijal, pribor i alat potreban za pričvršćenje. Sve izvesti do potpune funkcionalnosti. Obračun po ugrađenom komadu.
|  | kom | 2 |  | 0
17. | Dobava i ugradnja ogledala u invalidske sanitarne čvorove
Dobava polukristalnog ogledala dimenzija 85 x 85 cm debljine stakla 4 mm - nagnuto zaokretno ogledalo postavljeno donjim rubom na visinu od 100 cm. Svi elementi moraju biti izvedeni u skladu s PRAVILNIKom O OSIGURANJU PRISTUPAČNOSTI GRAĐEVINA OSOBAMA S INVALIDITETOM I SMANJENE POKRETLJIVOSTI. Obračun po komadu.
|  | kom | 2 |  | 0
18. | Protupožarni aparati 6kg
Dobava i montaža mobilnih protupožarnih aparata sa 6 kg suhog praha tip S6 sa 12 JG. , sve prema Pravilniku o zaštiti od požara i Pravilniku o vatrogasnim aparatima te Projektom zaštite od požara. Stavkom je obuhvaćen prijenos materijala, montaža te sav potreban pribor i materijal za navedene radnje.
U stavci uključiti označavanje mjesta hidranata naljepnicom s oznakom vatrogasnog aparata najmanjih dimenzija 150x150 mm koja mora biti obojana pretežito bojom RAL 3000, sve u skladu s Pravilnikom o vatrogasnim aparatima
Obračun po montiranom komadu.
|  | kom | 7 |  | 0
19. | Protupožarni aparati 9kg
Dobava i montaža mobilnih protupožarnih aparata sa 9 kg suhog praha tip S9 s 15 JG, sve prema Pravilniku o zaštiti od požara i Pravilniku o vatrogasnim aparatima te Projektom zaštite od požara. Stavkom je obuhvaćen prijenos materijala, montaža te sav potreban pribor i materijal za navedene radnje.
U stavci uključiti označavanje mjesta hidranata naljepnicom s oznakom vatrogasnog aparata najmanjih dimenzija 150x150 mm koja mora biti obojana pretežito bojom RAL 3000, sve u skladu s Pravilnikom o vatrogasnim aparatima
Obračun po montiranom komadu.
|  | kom | 3 |  | 0
S | UKUPNO OPREMA |  |  |  | 0
T | OSTALO
1. | Brojevi od pleksiglasa
Dobava materijala, izrada i montaža brojeva 1,2,3 i 4 od pleksiglasa debelog 10 mm, sve prema dimenzijama iz nacrta(stavka G1). Brojevi se ugrađuju na gipskartonske ploče prema projektu.
U stavci uključeni svi potrebni pričvsrni i ugradbeni elementi.
Boja i ton prema odabiru projektanta
Prije izrade potrebno je pripremiti radionički nacrt koji se daje na ovjeru projektantu/naručitelju
U cijenu uključiti sav poterban rad i materijal, sav spojni materijal, sve prijenose i prijevoze. Nastali otpadni materijal nakon ugradnje deponirati na gradilišnu deponiju
Obračun po komadu
|  | kom | 1 |  | 0
2. | Brojevi od pleksiglasa
Dobava materijala, izrada i montaža brojeva 0 i 0 od pleksiglasa debelog 10 mm, sve prema dimenzijama iz nacrta(stavka G3). Brojevi se ugrađuju na bravarsku stavku 01 prema projektu.
U stavci uključeni svi potrebni pričvsrni i ugradbeni elementi.
Boja i ton prema odabiru projektanta
Prije izrade potrebno je pripremiti radionički nacrt koji se daje na ovjeru projektantu/naručitelju
U cijenu uključiti sav poterban rad i materijal, sav spojni materijal, sve prijenose i prijevoze. Nastali otpadni materijal nakon ugradnje deponirati na gradilišnu deponiju
Obračun po komadu
|  | kom | 1 |  | 0
3. | Slova od pleksiglasa vani
Dobava materijala, izrada i montaža natpisa GORNJI KRAJ - LADVIĆ od pleksiglasa debelog 10 mm, sve prema dimenzijama iz nacrta (stavka G3. Slova se ugrađuju na kamenu oblogu iznad glavnog ulaza u prizemlju. Slova visine 50 cm.
U stavci uključeni svi potrebni pričvsrni i ugradbeni elementi.
Boja i ton prema odabiru projektanta
Prije izrade potrebno je pripremiti radionički nacrt koji se daje na ovjeru projektantu/naručitelju
U cijenu uključiti sav poterban rad i materijal, sav spojni materijal, sve prijenose i prijevoze. Nastali otpadni materijal nakon ugradnje deponirati na gradilišnu deponiju
Obračun po komadu
|  | kom | 1 |  | 0
4. | Slova od pleksiglasa u dvorani
Dobava materijala, izrada i montaža natpisa GORNJI KRAJ - LADVIĆ od pleksiglasa debelog 10 mm, sve prema dimenzijama iz nacrta. Slova se ugrađuju na akustične gipskartonske ploče prema projektu. Slova visine 100 cm, ukupna duljina natpisa 21,49 m.
U stavci uključeni svi potrebni pričvsrni i ugradbeni elementi.
Boja i ton prema odabiru projektanta
Prije izrade potrebno je pripremiti radionički nacrt koji se daje na ovjeru projektantu/naručitelju
U cijenu uključiti sav poterban rad i materijal, sav spojni materijal, sve prijenose i prijevoze. Nastali otpadni materijal nakon ugradnje deponirati na gradilišnu deponiju
Obračun po komadu
|  | kom | 1 |  | 0
5. | Slova od pleksiglasa u glavnom stubištu
Dobava materijala, izrada i montaža natpisa DVORANA sa strelicama prema dolje od pleksiglasa debelog 10 mm, sve prema dimenzijama iz nacrta. Slova se ugrađuju na ožbukani armiranobetonski zid prema projektu. Slova visine 40 cm, ukupna duljina natpisa 2,6 m.
U stavci uključeni svi potrebni pričvsrni i ugradbeni elementi.
Boja i ton prema odabiru projektanta
Prije izrade potrebno je pripremiti radionički nacrt koji se daje na ovjeru projektantu/naručitelju
U cijenu uključiti sav poterban rad i materijal, sav spojni materijal, sve prijenose i prijevoze. Nastali otpadni materijal nakon ugradnje deponirati na gradilišnu deponiju
Obračun po komadu
|  | kom | 1 |  | 0
6. | Označavanje linija boćališta
Stavka uključuje označavanje linija boćališta urezivanjem pilom za asfalt u dubini reza 1 cm
U cijenu uključiti sav poterban rad i materijal, sve prijenose i prijevoze.
Obračun po m'
|  | m' | 176 |  | 0
7. | Postvljanje kuka za dizalo
Stavka uključuje izradu, dobavu i ugradnju kuke za dizalo. U cijenu stavke je uključena nabavka materijala armaturni čelik f20-22 mm, savijanje prema skici iz strojarskog projekta dizala i ugradnju na projektom određenim pozicijama. Dužina po elementu sveukupno 120 cm. Kuke se postavljaju na način da se povezuju sa armaturom stropa okna dizala na razmacime prema skici iz strojarskog projekta dizala. Minimalna nosivost kuke 20 kN. U cijenu uključiti sav potreban rad i materijal, sve prijenose i prevoze.
Obračun po komadu
|  | kom | 3 |  | 0
8. | Montaža poklopca na revizijsko okno
Dobava i montaža ljevano željeznog poklopca dimenzija 60 x 60 cm nosivosti 250 kN, sukladno
EN 124
ili jednakovrijedno_____________________
Poklopac se ugrađuje na revizijsko okno instalacija. Poklopci moraju biti premazani zaštitnom bojom otpornom na temperaturu i koroziju. U stavku uključiti sav rad i materijal, sve prijevoze i prenose.
Obračun po montiranom komadu.
|  | kom | 1 |  | 0
9. | Postvljanje penjalica revizijsko okno
Stavka uključuje izradu, dobavu i ugradnju čeličnih penjalica. U cijenu stavke je uključena nabavka materijala armaturni čelik f18 mm, savijanje prema skici iz glavnog projekta i ugradnju u zid betonskog revizijskog okna instalacija. Ugradnja na svakih 25 cm. U cijenu uključiti sav potreban rad i materijal, sve prijenose i prevoze.
Obračun po komadu
|  | kom | 20 |  | 0
T | UKUPNO OSTALO |  |  |  | 0

## GO_REKAPITULACIJA
REKAPITULACIJA GRAĐEVINSKO OBRTNIČKI RADOVI
RB |  | OPIS |  | CIJENA
1 | GRAĐEVINSKI RADOVI
| A | UKUPNO PRIPREMNI RADOVI I RUŠENJE |  | 0
| B | UKUPNO ZEMLJANI RADOVI |  | 0
| C | UKUPNO BETONSKI I ARMIRANO BETONSKI RADOVI |  | 0
| D | UKUPNO ASFALTERSKI RADOVI |  | 0
| E | UKUPNO ČELIČNA KONSTRUKCIJA |  | 0
| F | UKUPNO ZIDARSKI RADOVI |  | 0
| G | UKUPNO IZOLATERSKI RADOVI |  | 0
|  |  | SVEUKUPNO 1 | 0
2 | OBRTNIČKI RADOVI
| H | UKUPNO FASADERSKI RADOVI |  | 0
| I | UKUPNO GIPSKARTONSKI RADOVI |  | 0
| J | UKUPNO STOLARSKI RADOVI |  | 0
| K | UKUPNO RADOVI ALUMINIJSKE BRAVARIJE |  | 0
| L | UKUPNO BRAVARSKI RADOVI |  | 0
| M | UKUPNO KERAMIČARSKI RADOVI |  | 0
| N | UKUPNO PODOPOLAGAČKI RADOVI |  | 0
| O | UKUPNO KROVOPOKRIVAČKI RADOVI |  | 0
| P | UKUPNO SOBOSLIKARSKO LIČILAČKI RADOVI |  | 0
| R | UKUPNO KAMENOREZAČKI RADOVI |  | 0
| S | UKUPNO OPREMA |  | 0
| T | UKUPNO OSTALO |  | 0
|  |  | SVEUKUPNO 2 | 0
|  |  | SVEUKUPNO 1+2 | 0

## Vodovod
TROŠKOVNIK VODOVODA
RB | OPIS | JM | KOL | JEDINIČNA C. | UKUPNA C. | NAPOMENA
A | PRIPREMNI RADOVI
1. | Iskolčenje trase
Iskolčenje trase vodovoda prema situaciji s označavanjem položaja objekata i kontrola glavnih točaka trase tijekom izvođenja radova. Podatke za snimanje trase uzeti iz projekta.
| Obračun po m’ stvarno iskolčene trase sa svim potrebnim materijalom. | m' | 85 |  | 0
A | UKUPNO PRIPREMNI RADOVI
0
B | ZEMLJANI RADOVI
1. | Iskop kanala
Kombinirani iskop (strojni i djelomično ručni) na trasi ugradnje cjevovoda sa potrebnim pikaniranjem dubine rova. Obračun se izvodi na bazi poprečnih presjeka prema projektnoj dokumentaciji bez obzira na kategoriju terena. Sav iskop vršiti prema uputstvu danom u projektu. Sva proširenja kanala veća od obračunske širine neće se priznati već će je izvođač uračunati u jediničnu cijenu. Sva produbljenja kanala veća od projektiranog izvođač je dužan sanirati tako da izvrši nasipavanje kamenom sitneži do 8 mm i strojno nabije.
Prilikom iskopa Izvođač mora odvajati materijal koji će služiti za zatrpavanje iskopanog kanala i odlagati ga na interni deponij. Cijena sadrži: iskop, eventualna prebacivanja i utovar za odvoz na deponiju udaljenu do 10 km.
U cijenu uračunati i sva potrebna razupiranja kanala.
Obračun po m3 stvarno iskopanog materijala u sraslom stanju.
| - dubina kanala min 0,8 m; širina 0,8 m | m3 | 94 |  | 0
2. | Planiranje dna rova
Planiranje dna rova s križevima između dva vertikalna loma s točnošću +/- 3 cm. Sva eventualna udubljenja potrebno je ispuniti kamenom sitneži do 8.0 mm promjera, te strojno nabiti. Stavka uključuje sav potreban rad, sve prijevoze i prijenose.
| Obračun po m2. | m2 | 69 |  | 0
3. | Izrada posteljice cjevovoda
Posteljica i obloga cjevovoda. Izrada posteljice i obloge od strojnog pijeska granulacije do 4 mm bez prašinastih čestica u debljini od 10 cm ispod cijevi i 15 cm iznad tjemena cijevi. Pješčanu podlogu potrebno je izvesti na način da se podloga nabija vibro pločama uz potrebno vlaženje. Nakon zatrpavanja iznad tjemena cijevi gornji sloj se ponovo nabije vibro pločama uz potrebno vlaženje.
| Obračun po m3. | m3 | 13 |  | 0
4. | Zatrpavanje rova
Zatrpavanje rova cjevovoda zamjenskim kamenim materijalom granulacije 0-60 mm i odabranim materijalom iz iskopa. Zatrpavanje rova se izvodi u slojevima od 30 cm uz potrebno vlaženje i nabijanje. Predviđa se 50 % zatrpavanje rova zamjenskim materijalom. Završni sloj ispod prometnice i makadamskog puta ispituje se na zbijenost svakih 50 m. Zbijenost posteljice mora iznositi 100 MN/m2. Ne dozvoljava se zatrpavanje rova komadima kamena većim od 20 cm. Odvoz i deponiranje viška materijala na deponij udaljen do 10km, odlaganje materijala na deponij te planiranje po istoj.
| Obračun po m3. | m3 | 81 |  | 0
5. | Iskop rupe za vodomjerno okno
Iskop rupe za vodomjerno okno u tlu A i B kategorije. Nakon betoniranja stranica okna potrebno je zatrpavanje rupe i saniranje okolnog terena. Stavka uključuje sav potreban iskop, potrebna pikamiranja stijene, utovare, sve potrebne prijevoze i prijenose te odvoz viška materijala na deponiju udaljenu do 10 km. Okno dimenzija:
| -dimenzija 420x195x150 cm | m3 | 20 |  | 0
6. | Planiranje za posteljicu vodomjernog okna
Planiranje dna rupa za vodovodna okna. Sva eventualna udubljenja potrebno je ispuniti kamenom sitneži do 0-8 mm promjera, te strojno nabiti. Stavka uključuje sav potreban rad, sve prijevoze i prijenose.
Obračun po m2.
|  | m2 | 9 |  | 0
7. | Izrada posteljice vodomjernog okna
Dobava i raznošenje pijeska granulacije 0-8 mm, te ručna izrada posteljice za vodovodno okno debljine 10 cm nabijenog pijeska. Radovi se izvode kombinirano, ručno i strojno. Stavka uključuje sav rad, prijevoze i prijenose.
Obračun po m3
|  | m3 | 1 |  | 0
B | UKUPNO ZEMLJANI RADOVI |  |  |  | 0
C | BETONSKI RADOVI
1. | Betoniranje vodomjernog okna
Stavka uključuje izradu dvostrane oplate, svu potrebnu armaturu te betoniranje okna vodonepropusnim betonom C 16/20. U cijenu uključiti ugradnju ljevanoželjeznog poklopca dimenzija 80 x 80 cm nosivosti 250 kN za biranu završnu ispunu. Debljina stijenki d=20 cm, a debljina pokrovne ploče d=15 cm, a temeljne ploče d=10 cm. Jedinična cijena sadrži dobavu, ugradbu i njegu betona, sav pomoćan materijal i rad, sve prijevoze i prijenose. Stijenka mora biti izvedena sa proturnim cijevima za vodovodnu instalaciju. Okno dimenzija:
| -dimenzija 420x195x150 cm | kom | 1 |  | 0
C | UKUPNO BETONSKI RADOVI |  |  |  | 0
D | ZIDARSKI RADOVI
1. | Izrada horizontalnih i vertikalnih šliceva za postavljanje instalacija
Izrada vertikalnih i horizontalnih šliceva za postavljanje vodovodnih cijevi u zidovima i podu građevine. U cijenu je uračunato sakupljanje odštemanog materijala, te odvoz i deponiranje otpadnog materijala na gradsku deponiju.
Obračun po m'
|  | m' | 410 |  | 0
2. | Zatvaranje šliceva
Stavka uključuje zatvaranje šliceva do ravnine zida ili poda nakon postavljanja vodovodnih cijevi
Obračun po m'
|  | m' | 410 |  | 0
D | UKUPNO ZIDARSKI RADOVI |  |  |  | 0
E | MONTERSKI RADOVI
1. | Postavljanje vodovodnih cijevi
Dobava i montaža vodovodnih cijevi od polietilena visoke gustoće koji se spajaju elektro zavarivanjem. Cijevi su PE100, SDR17, 10 bara za izvedbu opskrbnog cjevovoda i cjevovoda vanjske hidrantske mreže. U cijenu uključiti sanitarno tretiranje novog cjevovoda, obaveznu izolaciju cijevi, te sve potrebne fazonske komade, fitinge, lukove, račve, flanže, nastavke i ostalo što je potrebno da bi se cijev stavila u funkciju.
Obračun po m'.
| - DN 110 | m' | 83.5 |  | 0
| - DN 25 | m' | 6.5 |  | 0
| - DN 40 | m' | 6.5 |  | 0
2. | Postavljanje vodovodnih cijevi unutar objekta
Postavljanje vodovodnih PPR cijevi raznih profila po podu, stropu i u šlicevima zidova. U cijenu je uključena i obvezna termo-izolacija cijevi, kao i fiksiranje cijevi na podovima, stropovima i zidovima. Stavka uključuje sav potreban materijal i rad, sav potreban ostali spojni materijal kao što je teflonska traka i slično do stavljanja u funkciju.Profili cijevi se odnose na unutarnji - svijetli profil.
Obračun po m'
| - DN 15 | m' | 240 |  | 0
| - DN 20 | m' | 65 |  | 0
| - DN 25 | m' | 53 |  | 0
| - DN 32 | m' | 31 |  | 0
| - DN 40 | m' | 15 |  | 0
3. | Postavljanje vodovodnih cijevi unutarnjih hidranata
Dobava i montaža metalnih cijevi izrađenih iz izvana i iznutra pocinčanog C-čelika sukladno
HRN EN 10305 E220
ili jednakovrijedno_____________________________
(materijal br. EN 1.0215 / AISI 1009
ili jednakovrijedno_____________________________
sa spajanjem ˝press˝ spojnim komadima iz galvanski pocinčanog C-čelika
(materijal EN 1.0034 / AISI 1009
ili jednakovrijedno_____________________________
, za unutarnji hidrantski vodovod. Stavka obuhvaća sve potrebne spojnice, redukcije, T-komade i potrebni pričvrsni i ovjesni materijal. Cijevi se isporučuju u palicama bez izolacije. Toplinsku izolaciju izvesti prema potrebi. Profili cijevi se odnose na unutarnji - svijetli profil.
Obračun po m'
| - DN 50 | m' | 66 |  | 0
4. | Postavljanje fazonskih komada od lijevanog željeza u vodomjernom oknu
Dobava i montaža fazonskih komada od lijevanog željeza u vodomjernom oknu prema detalju iz projekta. Stavka uključuje sav potreban materijal i rad, sav potreban ostali spojni materijal kao što je teflonska traka i slično do stavljanja u funkciju.
| - slobodno protočni zasun DN 100 | kom | 1 |  | 0
| - hvatač nečistoće DN 100 PN 10 | kom | 1 |  | 0
| -Nepovratni ventil DN 100 PN 10 | kom | 1 |  | 0
| -MDK DN 100 | kom | 1 |  | 0
| -FFR reducirani komad DN 100/50 | kom | 1 |  | 0
| -T komad DN 50 | kom | 5 |  | 0
| - slobodno protočni zasun DN 50 | kom | 2 |  | 0
| -Nepovratni ventil DN 50 PN 10 | kom | 1 |  | 0
| -FFR reducirani komad DN 50/100 | kom | 1 |  | 0
| - spojnica sa PEHD cijevi na lijevano željezne cijevi, tip kao sistem 2000 | kom | 6 |  | 0
5. | Postavljanje fazonskih komada u vodomjernom oknu
Dobava i montaža fazonskih komada u vodomjernom oknu prema detalju iz projekta. Stavka uključuje sav potreban materijal i rad, sav potreban ostali spojni materijal kao što je teflonska traka i slično do stavljanja u funkciju.
| -reducirani komad DN 50/25 | kom | 1 |  | 0
| -reducirani komad DN 50/20 | kom | 1 |  | 0
| -reducirani komad DN 50/40 | kom | 1 |  | 0
| -reducirani komad DN 50/15 | kom | 1 |  | 0
| - kuglasti ventil DN20 | kom | 1 |  | 0
| - kuglasti ventil DN25 | kom | 1 |  | 0
| - kuglasti ventil DN40 | kom | 1 |  | 0
| - kuglasti ventil DN15 | kom | 1 |  | 0
| - nepovratni ventil DN20 | kom | 1 |  | 0
| - nepovratni ventil DN25 | kom | 1 |  | 0
| - nepovratni ventil DN15 | kom | 1 |  | 0
| - kuglasti ventil izljevni DN20 | kom | 1 |  | 0
| - kuglasti ventil izljevni DN25 | kom | 1 |  | 0
| - kuglasti ventil izljevni DN15 | kom | 1 |  | 0
| - koljeno 90° DN 20 | kom | 1 |  | 0
| - koljeno 90° DN 15 | kom | 1 |  | 0
6. | Postavljanje novog hidranta
Stavka uključuje dobavu i montažu nadzemnog hidranta DN 100, te dobavu i ugradnju ormara na metalnim nogicama sa opremom za nadzemni hidrant koja uključuje potrebna crijeva, mlaznice i ključeve. U cijenu uključiti i izradu betonskog temelja za ormar sve radove, spojnice, prijevoze i prijenose do stavljanja hidranta u funkciju.
Stavka uključuje sav potreban rad, materijal, prijevoze i prijenose, sve do potpune funkcionalnosti hidranta.
Obračun po komadu
|  | komad | 2 |  | 0
7. | Postavljanje unutarnjih hidranata
Dobava i montaža protupožarnog hidranta koji se sastoji od limenog ormarića s vratima, mesinganog ventila, trevira crijeva dužine prema Elaboratu zaštite od požara i mlaznice sve promjera 50 mm i mogućnošću spajanja pomoću vatrogasne storz spojke te sav potreban pomoćni brtveni, spojni i montažni materijal.
Stavka uključuje sav potreban rad, materijal, prijevoze i prijenose, sve do potpune funkcionalnosti hidranta.
Obračun po komadu
|  | komad | 5 |  | 0
8. | Izrada priključka
Izrada spoja vodovodne instalacije na postojeću vodovodnu mrežu. Izrada spoja u principu se sastoji od bušenja otvora za priključnu cijev te njenog spajanja na postojeći vodovod. U stavku je uključen sav potreban rad i materijal uključujući sve fazonske komade. Priključak se izvodi prema uvjetima i pod nadzorom nadzornog inženjera.
| Obračun za komplet | kompl | 1 |  | 0
9. | Ugradnja vodomjera DN50
Dobava i montaža vodomjera za cijev DN 50. U stavku su uključene sve potrebne predradnje, potrebni ventili i sav ostali spojni materijal, te potreban rad do stavljanja vodomjera funkciju.
Obračun po komadu
|  | kom | 1 |  | 0
10. | Ugradnja vodomjera DN20
Dobava i montaža vodomjera maksimalnog protoka 5 m3/h za cijev DN 20. U stavku su uključene sve potrebne predradnje, potrebni ventili i sav ostali spojni materijal, te potreban rad do stavljanja vodomjera funkciju.
Obračun po komadu
|  | kom | 2 |  | 0
11. | Ugradnja vodomjera DN15
Dobava i montaža vodomjera maksimalnog protoka 3 m3/h za cijev DN 15. U stavku su uključene sve potrebne predradnje, potrebni ventili i sav ostali spojni materijal, te potreban rad do stavljanja vodomjera funkciju.
Obračun po komadu
|  | kom | 1 |  | 0
E | UKUPNO MONTERSKI RADOVI |  |  |  | 0
G | OSTALI RADOVI
1. | Tlačna proba
Izvedba tlačne probe tlačnih cijevi na pritisak od 12 bara u trajanju od 24 h.
| Obračun po m' . | m' | 534 |  | 0
2. | Dezinfekcija vodovodne mreže
Dezinfekcija kompletne ugrađene vodovodne mreže. Dezinfekciju izvesti prema pravilima struke i HR normama. U cijenu je uključena i tekućina potrebna za dezinficiranje mreže.
| Obračun po m' . | m' | 534 |  | 0
3. | Snimak izvedenog stanja
Izrada geodetskog snimka izvedenog stanja. Elaborat treba predati u papirnatom i digitalnom obliku.
| Obračun po kompletu | komplet | 1 |  | 0
4. | Mikrobiološko ispitivanje vode
Stavka uključuje uzimanje uzoraka i vršenje mikrobiološkog ispitivanja kakvoće vode na svim novoizvedenim priključcima. Ispitivanje mora biti vršeno od strane ovlaštenog tijela za ispitivanje.
| Obračun po kompletu | komplet | 1 |  | 0
G | UKUPNO OSTALI RADOVI |  |  |  | 0
REKAPITULACIJA
A | UKUPNO PRIPREMNI RADOVI |  |  |  | 0
B | UKUPNO ZEMLJANI RADOVI |  |  |  | 0
C | UKUPNO BETONSKI RADOVI |  |  |  | 0
D | UKUPNO ZIDARSKI RADOVI |  |  |  | 0
E | UKUPNO MONTERSKI RADOVI |  |  |  | 0
G | UKUPNO OSTALI RADOVI |  |  |  | 0
| SVEUKUPNO VODOVOD |  |  |  | 0

## S. Odvodnja
TROŠKOVNIK SANITARNE ODVODNJE
RB | OPIS | JM | KOL | JEDINIČNA C. | UKUPNA C. | NAPOMENA
A | PRIPREMNI RADOVI I UKLANJANJA
1. | Iskolčenje trase
Iskolčenje trase cjevovoda i objekata kanalizacije prema situaciji s označavanjem položaja objekata i kontrola glavnih točaka trase tijekom izvođenja radova. Podatke za snimanje trase uzeti iz projekta.
| Obračun po m’ stvarno iskolčene trase sa svim potrebnim materijalom. | m' | 20 |  | 0
A | UKUPNO PRIPREMNI RADOVI I UKLANJANJA |  |  |  | 0
B | ZEMLJANI RADOVI
1. | Iskop kanala cjevovoda
Iskop rova u tlu A i B kategorije za polaganje instalacijskih cijevi, sa uključenim potrebnim pikamiranjem i vađenjem kamena samaca, grubim planiranjem dna rova na točnost ±3 cm. Iskopi se izvode odgovarajućom mehanizacijom i ručno na mjestima križanja sa postojećim instalacijama u terenu dubine od 0,8 m do 1,8 m sa pravilnim odsjecanjem stranica rova.
Prilikom iskopa Izvođač mora odvajati materijal koji će služiti za zatrpavanje iskopanog kanala i odlagati ga na interni deponij. Cijena sadrži: iskop, eventualna prebacivanja i utovar za odvoz.
U cijenu uračunati i sva potrebna razupiranja kanala.
Obračun po m3 stvarno iskopanog materijala u sraslom stanju.
|  | m3 | 28 |  | 0
2. | Iskop jame za PP revizijsko okno
Iskop jame za PP revizijsko okno bez obzira na kategoriju terena, sa uključenim potrebnim pikamiranjem i vađenjem kamena samaca. Proširenje iskopa uzeto je u prosjeku 0,5m šire po cijeloj visini od samog okna. Za revizijsko okno DN 625 dubina iskopa je do 2,0 m. Stavka uključuje odvoz viška iskopanog materijala na deponiju udaljenu do 10 km.
| Obračun po m3 | m3 | 3.5 |  | 0
3. | Iskop rupe za sabirnu jamu
Iskop jame za sabirnu jamu volumena 37,5 m3 u tlu bez obzira na kategoriju terena, sa uključenim potrebnim pikamiranjem i vađenjem kamena samaca. Proširenje iskopa uzeto je u prosjeku 0,5 m šire po cijeloj visini od sabirne jame. Dubina iskopa je do 4,0 m. Stavka uključuje odvoz i deponiranje viška iskopanog materijala na deponiju udaljenu do 10 km.
| Obračun po m3 | m3 | 240 |  | 0
4. | Planiranje dna rova cjevovoda
Planiranje dna rova sa točnošću +/- 3 cm. Sva eventualna udubljenja potrebno je ispuniti kamenom sitneži do 8.0 mm promjera, te strojno nabiti. Stavka uključuje sav potreban rad, sve prijevoze i prijenose.
| Obračun po m2. | m2 | 18 |  | 0
5. | Planiranje dna rupa za revizijsko okno
Planiranje dna rupa za okno na zadanu kotu. Sva eventualna udubljenja potrebno je ispuniti kamenom sitneži do 0-8.0 mm promjera, te strojno nabiti. Stavka uključuje sav potreban rad, sve prijevoze i prijenose.
| Obračun po m2 isplanirane površine. | m2 | 2.5 |  | 0
6. | Planiranje dna rupe za sabirnu jamu
Planiranje i niveliranje dna iskopa za sabirnu jamu. Stavka uključuje strojno i po potrebi ručno planiranje i zbijanje dna iskopa.
Obračun po m2
|  | m2 | 18 |  | 0
7. | Izrada posteljice cjevovoda
Izrada posteljice i obloge od strojnog pijeska granulacije do 0-8 mm bez prašinastih čestica u debljini od 10 cm ispod cijevi i 15 cm iznad tjemena cijevi. Pješčanu podlogu potrebno je izvesti na način da se podloga nabija vibro pločama uz potrebno vlaženje. Nakon zatrpavanja iznad tjemena cijevi gornji sloj se ponovo nabije vibro pločama uz potrebno vlaženje.
| Obračun po m3 | m3 | 13.5 |  | 0
8. | Izrada posteljice sabirne jame
Dobava i raznošenje pijeska granulacije 0-8 mm, te ručna izrada posteljice za sabirnu jamu debljine 10 cm nabijenog pijeska. Radovi se izvode kombinirano, ručno i strojno. Stavka uključuje sav rad, prijevoze i prijenose.
| Obračun po m3 | m3 | 3 |  | 0
9. | Zatrpavanje rova
Zatrpavanje rova cjevovoda zamjenskim kamenim materijalom granulacije 0-60 mm i odabranim materijalom iz iskopa. Zatrpavanje rova se izvodi u slojevima od 30 cm uz potrebno vlaženje i nabijanje. Predviđa se 50 % zatrpavanje rova zamjenskim materijalom. Završni sloj ispod prometnice i makadamskog puta ispituje se na zbijenost svakih 50 m. Zbijenost posteljice mora iznositi 100 MN/m2. Ne dozvoljava se zatrpavanje rova komadima kamena većim od 20 cm. Odvoz i deponiranje viška materijala na deponij udaljen do 10km, odlaganje materijala na deponij te planiranje po istoj.
| Obračun po m3 ugrađenog materijala. | m3 | 22 |  | 0
10. | Zatrpavanje oko okna
Zatrpavanje oko okna zamjenskim materijalom drobljenim kamenom 0-60 mm u slojevima od 20 cm uz pažljivo zbijanje na mjestima ispod prometnih površina. Zbijenost završnog sloja mora iznositi 100 MN/m2. Odvoz i deponiranje viška materijala na deponij udaljen do 10km, odlaganje materijala na deponij te planiranje po istoj.
| Obračun po m3 ugrađenog materijala. | m3 | 1.5 |  | 0
11. | Zatrpavanje oko sabirne jame
Zatrpavanje oko sabirne jame zamjenskim materijalom drobljenim kamenom 0-60 mm u slojevima od 20 cm uz pažljivo zbijanje na mjestima ispod prometnih površina. Zbijenost završnog sloja mora iznositi 100 MN/m2. Odvoz i deponiranje viška materijala na deponij udaljen do 10km, odlaganje materijala na deponij te planiranje po istoj.
| Obračun po m3 ugrađenog materijala. | m3 | 202 |  | 0
B | UKUPNO ZEMLJANI RADOVI |  |  |  | 0
C | ZIDARSKI RADOVI
1. | Izrada horizontalnih i vertikalnih šliceva za postavljanje instalacija
Izrada vertikalnih i horizontalnih šliceva za postavljanje cijevi odvodnje u zidovima i podu građevine , poprečnog presjeka prema promjerima cijevi . U cijenu je uračunato sakupljanje odštemanog materijala, te odvoz i deponiranje otpadnog materijala na gradsku deponiju.
Obračun po m'
|  | m' | 180 |  | 0
2. | Zatvaranje šliceva
Stavka uključuje zatvaranje šliceva do ravnine zida ili poda nakon postavljanja kanalizacijskih cijevi
Obračun po m'
|  | m' | 180 |  | 0
C | UKUPNO ZIDARSKI RADOVI |  |  |  | 0
D | MONTERSKI RADOVI
1. | Postavljanje kanalizacijskih cijevi unutar objekta
Dobava, prijenos i montaža tvrdih temperiranih polietilenskih (PE-HD) odvodnih cijevi po podu, stropu i u šlicevima zidova izrađenih sukladno
HRN EN 1519-1:2004
ili jednakovrijedno____________________________
, s trajno vodotijesnim spajanjem sučeonim varenjem ili elektrovarnim spojnicama,za vertikale i horizontalni razvod te priključke sanitarnih predmeta.Stavka uključuje originalne spojnice i potreban pričvrsni i ovjesni pribor, revizije, manžete na prolazu kroz zidove protupožarnih zona, sav rad i materijal.
Obračun po m'
| DN 50 | m' | 20 |  | 0
| DN 75 | m' | 20 |  | 0
| DN 110 | m' | 60 |  | 0
| DN 160 | m' | 140 |  | 0
2. | Ugradnja odzračnika cijevi
Dobava i ugradnja odzračnika cijevi na mjestima gdje je to predviđeno projektom. Odzračnici su od tvrdih temperiranih polietilenskih cijevi sa završnom kapom komplenentiranom mrežicom. U stavku uključiti sav potreban radi i materijal i sva spojna sredstva.
Obračun po m'
|  | m' | 2 |  | 0
3. | Postavljanje vanjskih kanalizacijskih cijevi
Dobava i polaganje PVC kanalizacijskih cijevi, nosivosti SN4, svih potrebnih fazonskih komada i spojnog materijala, priključenje cijevi na novoizvedeno okno i sabirnu jamu, priključenje cijevi na mjesto priključka, sve prema projektu. U cijenu je uključena nabava cijevi, transport do deponije, interni transport na gradilištu uzduž rova, spuštanje u rov, montaža, te geodetska nivelacija cjevovoda.
Obračun po m'.
| - DN 160 | m' | 22 |  | 0
4. | Postavljanje revizijskog okna
Dobava, doprema na gradilište i montaža polipropilenskog revizijskog okna modularne izvedbe. U cijenu je uključena dobava i ugradnja pokrovne armirano-betonske ploče za montažu poklopca. Stavka uključuje sav potreban rad, pomoćni materijal, prijevoze i prijenose.
Obračun po komadu
| rev. okno DN 625 mm | kom | 4 |  | 0
5. | Montaža poklopaca
Dobava i montaža ljevano željeznog poklopca. Poklopac se ugrađuje na revizijsko okno, poklopac mora zadovoljiti
HRN EN 124, DIN 1229
ili jednakovrijedno____________________________
Poklopci su okrugli s okruglim okvirom, bez otvora za ventilaciju. U stavku je uključena montažna armiranobetonska ploča dimenzije 120 x 120 cm i podložni beton na koji se ugrađuje debljine 10 cm. Okvir poklopca izrađen je tako da se prilikom ugradnje prekriva završnim slojem betona. Nakon ugradnje i izvedbe završnog sloja ceste vidljiv je samo okrugli poklopac. Ležište poklopca na okvir mora biti izrađeno od umjetne mase (elastomera) tako da poklopac potpuno nalježe na okvir, bez mogućnosti pomaka i lupanja kada prolazi vozilo. Poklopac je sa šarkama povezan s okvirom. Osim toga poklopac mora biti opremljen sustavom samozabrtvljenja čime se onemogućuje otvaranje tj. izljetanje poklopca. Svijetli otvor poklopca je Ø 600 mm.
Obračun po komadu.
| - poklopac Ø600, C250 (250 kN) | kom | 4 |  | 0
6. | Postavljanje separatora masti za caffe bar
Dobava i montaža mobilnog separatora masti od polietilena, za ugradnju ispod sudopera. Maksimalna zapremnina izdvojenih masti 9 litara. Ukupna zapremina 32litre. Priključci DN50 prema
DIN 19535 (PE-cijevi)
ili jednakovrijedno____________________________
Plinotijesni poklopac promjera 350mm. Stavka uključuje sav potreban rad i pomoćni materijal, sve prijevoze i prenose, sve do potpune funkcionalnosti separatora.
Obračun po kompletu
|  | kom | 1 |  | 0
7. | Postavljanje sabirne jame
Nabava, dobava i ugradnja prefabricirane sabirne jame od lijevanog polietilena visoke čvrstoće. Cijena uključuje nabavu, dopremu i ugradnju PP sabirne jame na lokaciju i ugradnju na za to predviđeno i pripremljeno mjesto. Rezervoar je nakon ugradnje potrebno priključiti na pripremljeni dovod sanitarne kanalizacije. U cijenu uključiti sav potreban rad i materijal sve prijevoze i prijenose.
Obračun po kompletu
| a) PP sabirna jama V=40m3 | kom | 1 |  | 0
8. | Dobava i montaža linijske rešetke odvodnje
Dobava i montaža kanala za linijsku odvodnju A125 prema
HR EN 1433
ili jednakovrijedno____________________________
Kanal je izrađen iz polimerbetona, građevinske visine 130 mm. Svjetla širina kanala je 100 mm, građevinska širina 130 mm, građevinska dužina 1000 mm. Kanal bez zaštitnog ruba.Svaki kanal ima predizvedeni vertikalni odvod ø110 koji se prema projektu izvodi na naznačenim pozicijama. U cijenu uključiti dobavu i postavljanje čeone stijenke za početak kanala. Stavka uključuje sve potrebne predradnje, dobavu i ugradnju betona C20/25 kao temelja linijske rešetke, sav pomoćni materijal, rad, sve prijevoze i prijenose.
U stavci uključiti dobavu i montažu pokrovnih rešetki za opterećenje A15 prema
HR EN 1433
ili jednakovrijedno____________________________
izrađena od pocinčanog čelika perforirana - rupičasta. Rešetka je širine 130 mm, duljine 100 cm učvršćena sistemom za zaključavanje.
Obračun po m' ili komadu
|  | m' | 28 |  | 0
D | UKUPNO MONETERSKI RADOVI |  |  |  | 0
E | OSTALI RADOVI
1. | Ispitivanje vodonepropusnosti
Ispitivanje vodonepropusnosti izvedene kanalizacijske mreže.
| Obračun po m' . | m' | 250 |  | 0
2. | Snimak izvedenog stanja
Izrada geodetskog snimka izvedenog stanja. Elaborat treba predati u 3 kopije u papirnatom i jednoj kopiji u digitalnom obliku.
| Obračun paušalno | paušal | 1 |  | 0
E | UKUPNO OSTALI RADOVI |  |  |  | 0
REKAPITULACIJA
| PRIPREMNI RADOVI I UKLANJANJA |  |  |  | 0
| ZEMLJANI RADOVI |  |  |  | 0
| ZIDARSKI RADOVI |  |  |  | 0
| MONTERSKI RADOVI |  |  |  | 0
| OSTALI RADOVI |  |  |  | 0
| SVEUKUPNO SANITARNA ODVODNJA |  |  |  | 0

## O. Odvodnja
TROŠKOVNIK OBORINSKE ODVODNJE
RB | OPIS | JM | KOL | JEDINIČNA C. | UKUPNA C. | NAPOMENA
A | PRIPREMNI RADOVI
1. | Iskolčenje terena
Stavka obuhvaća iskolčenje poligonih točaka, repera s tlocrtnim i visinskim podacima, osiguranje pojedinih točaka koje služe za rekonstrukciju osi i visine te sve potrebne izmjere tijekom radova koji su izvođaču potrebni za obračun izvršenih radova.
| Iskolčenje trase kanala | m' | 160 |  | 0
A | UKUPNO PRIPREMNI RADOVI |  |  |  | 0
B | ZEMLJANI RADOVI
1. | Iskop rova
Kombinirani iskop na trasi ugradnje cjevovoda sa potrebnim pikaniranjem dubine rova i grubim planiranjem dna rova na točnost ±3 cm. Iskopi se izvode odgovarajućom mehanizacijom i ručno na mjestima križanja sa postojećim instalacijama u terenu dubine od 0,5 m do 1,2 m sa pravilnim odsjecanjem stranica rova.
Materijal od iskopa odbacuje se uz stranu rova na udaljenost do 1,00 m od ivice rova. Obračun iskopanih količina se računa u sraslom stanju.
Obračun po m3
|  | m3 | 250 |  | 0
2. | Izrada posteljice
Dobava i raznošenje pijeska granulacije 0-8 mm, te ručna izrada posteljice ispod cjevovoda debljine 10 cm nabijenog pijeska. Zatrpavanje cijevi pijeskom (debljina sloja pijeska iznad cijevi je 10 cm). Radovi se izvode kombinirano, ručno i strojno. Stavka uključuje sav rad, prijevoze i prijenose.
Obračun po m3
|  | m3 | 96 |  | 0
3. | Zatrpavanje rova
Zatrpavanje rova nakon izvršene montaže cjevovoda, njegovog urednog ispitivanja, položene pješčane zaštite cijevi, materijalom iz iskopa i to uz pažljivo zasipavanje u slojevima po 30 cm, dobrim zbijanjem svakog sloja najprije sa sitnim materijalom, a potom i ostalom zdravom zemljom pomješanom sa sitnim kamenjem. Stavka uključuje odvoz viška materijala na deponiju udaljenu do 15 km.
Obračun po m3
|  | m3 | 154 |  | 0
4. | Iskop rupe za drenažni blok
Iskop rupe za postavljanje drenažnih blokova. Predviđa se rad bez obzira na kategoriju zemljišta. Sve naknadne radove koji se mogu pojaviti pri kopanju na predmetnoj lokaciji potrebno je uključiti u jediničnu cijenu. Odvoz i deponiranje viška materijala na deponij udaljen do 10km, odlaganje materijala na deponij te planiranje po istoj.
| Obračun po m3 | m3 | 182 |  | 0
5. | Izrada drenažnog sloja oko drenažnih cijevi
Stavka uključuje dobavu, transport, nasipavanje i nabijanje drenažnog tampona od krupnog, ispranog šljunka (tucanika) izvan gabarita objekta u sloju debljine cca 80 cm, širine 80 cm, a sve preko izvedenog cjevovoda drenaže. Na dnu, po rubovima i na vrhu drenažnog sloja položiti sloj netkanog staklenog voala - geofilca kao zaštitu od začepljenja sustava drenaže. U cijenu uključiti sav potreban rad, materijal, prijevoze i prijenose.
| Drenažni šljunak | m3 | 108 |  | 0
| Geofilc | m2 | 545 |  | 0
B | UKUPNO ZEMLJANI RADOVI |  |  |  | 0
C | INSTALATERSKI RADOVI
1. | Postavljanje cijevi oborinske odvodnje unutar objekta
Dobava, prijenos i montaža tvrdih temperiranih polietilenskih (PE-HD) odvodnih cijevi po podu, stropu i u šlicevima zidova izrađenih sukladno
HRN EN 1519-1:2004
ili jednakovrijedno________________________
, s trajno vodotijesnim spajanjem sučeonim varenjem ili elektrovarnim spojnicama,za vertikale i horizontalni razvod te na mjestima priključka. Stavka uključuje originalne spojnice i potreban pričvrsni i ovjesni pribor, revizije, manžete na prolazu kroz zidove protupožarnih zona, sav rad i materijal. Obračun po m'
Profili cijevi se odnose na unutarnji - svijetli profil.
| DN 100 | m' | 59 |  | 0
2. | Postavljanje PVC cijevi oborinske odvodnje
Dobava i polaganje PVC cijevi za oborinsku odvodnju izvan objekta, nosivosti SN4, svih potrebnih fazonskih komada i spojnog materijala, priključenje revizijska okna, upojni bunar, priključenje cijevi na mjesto priključka, sve prema projektu. U cijenu je uključena nabava cijevi, transport do gradilišta, interni transport na gradilištu uzduž rova, spuštanje u rov, montaža, te geodetska nivelacija cjevovoda. Obračun po m'
Profili cijevi se odnose na unutarnji - svijetli profil.
| DN 100 | m' | 55 |  | 0
| DN 150 | m' | 45 |  | 0
| DN 200 | m' | 51 |  | 0
3. | Postavljanje drenažnih cijevi
Dobava, prijenos i montaža cijevi za drenažu objekta, svih potrebnih fazonskih komada i spojnog materijala, priključenje cijevi na upojni bunar. U cijenu uključiti sav rad i materijal, sve prevoze i prijenose. Obračun po m'
| DN 110 | m' | 33 |  | 0
| DN160 | m' | 121 |  | 0
4. | Postavljanje drenažnog bloka
Dobava, prijenos i izvedba drenažnog PP bloka izvedeng od tipskih elemenata omotanog geotekstilom male gustoće. Po komadu obračunati drenažni sloj oko bloka cca 38 m3 te miniranje i izradu bušotina ispod bloka, sve revizijske otvore i slično. Sve komplet za upotrebu. U cijenu uključiti sav rad i materijal, sve prevoze i prijenose. Obračun po komadu
|  | kom | 1 |  | 0
5. | Izvedba preljeva
Dobava, prijenos i izvedba preljeva od tipdkih drenažnih plastičnih cijevi omotanih geotekstilom položenih u drenažni rov presjeka 60/60 cm
| DN 300 | m' | 10 |  | 0
6. | Dobava i montaža linijske rešetke odvodnje
Dobava i montaža kanala za linijsku odvodnju C250 prema
HR EN 1433
ili jednakovrijedno________________________
Kanal je izrađen iz polimerbetona, građevinske visine 130 mm. Svjetla širina kanala je 100 mm, građevinska širina 130 mm, građevinska dužina 1000 mm. Kanal bez zaštitnog ruba.Svaki kanal ima predizvedeni vertikalni odvod ø110 koji se prema projektu izvodi na naznačenim pozicijama. U cijenu uključiti dobavu i postavljanje čeone stijenke za početak kanala. Stavka uključuje sve potrebne predradnje, dobavu i ugradnju betona C20/25 kao temelja linijske rešetke, sav pomoćni materijal, rad, sve prijevoze i prijenose.
U stavci uključiti dobavu i montažu pokrovnih rešetki za opterećenje A15 prema
HR EN 1433
ili jednakovrijedno______________________________
izrađena od pocinčanog čelika7perforirana - rupičasta. Rešetka je širine 130 mm, duljine 100 cm učvršćena sistemom za zaključavanje.
Obračun po m' ili komadu
|  | m' | 88 |  | 0
7. | Dobava i montaža slivnika krovova
Dobava i ugradnja PP krovnog slivnika DN110 koplet sa hvatačem lišća fi170 mm. Slivnici su zasebni, prilagođeni za vertikalno spajanje na izljevne cijevi. U stavci uključena izrada spoja hidroizolacije i slivnika te obrada i zatvaranje AB ploče oko cijevi.
Obračun po komadu
|  | kom | 4 |  | 0
8. | Dobava i montaža betonskih kanalica za odvodnju parkirališta
Dobava i ugradnja prefabriciranih betonskih kanalica dimenzija 25x50x8 cm za odvodnju parkirališta. Stavka uključuje sve potrebne predradnje, dobavu i ugradnju betona C20/25 kao temelja kanalica, sav pomoćni materijal, rad, sve prijevoze i prijenose.
Obračun po m'
|  | m' | 20 |  | 0
9. | Dobava i montaža slivnika za odvodnju parkirališta
Dobava i montaža dvorišnog slivnika od polimerbetona s pokrovnom rešetkom od lijevanog željeza 30x30 cm, građevinske visine 44 cm, s izvadivim sifonskim umetkom, bezvijčanim učvršćivačem rešetke i PVC posudom za mulj, izljeva DN 100, klase opterećenja B 125
Obračun po komadu
|  | kom | 1 |  | 0
8. | Postavljanje revizijskog okna
Dobava, doprema na gradilište i montaža polipropilenskog revizijskog okna modularne izvedbe. U cijenu je uključena dobava i ugradnja pokrovne armirano-betonske ploče za montažu poklopca. Stavka uključuje sav potreban rad, pomoćni materijal, prijevoze i prijenose.
Obračun po komadu
| rev. okno DN 800 mm | kom | 11 |  | 0
| rev. okno DN 1000 mm | kom | 1 |  | 0
| rev. okno DN 1500 mm | kom | 1 |  | 0
10. | Montaža poklopaca
Dobava i montaža ljevano željeznog poklopca. Poklopac se ugrađuje na revizijsko okno, poklopac mora zadovoljiti
HRN EN 124, DIN 1229
ili jednakovrijedno________________________
Poklopci su okrugli s okruglim okvirom, bez otvora za ventilaciju. U stavku je uključena montažna armiranobetonska ploča dimenzije 120 x 120 cm i podložni beton na koji se ugrađuje debljine 10 cm. Okvir poklopca izrađen je tako da se prilikom ugradnje prekriva završnim slojem betona. Nakon ugradnje i izvedbe završnog sloja ceste vidljiv je samo okrugli poklopac. Ležište poklopca na okvir mora biti izrađeno od umjetne mase (elastomera) tako da poklopac potpuno nalježe na okvir, bez mogućnosti pomaka i lupanja kada prolazi vozilo. Poklopac je sa šarkama povezan s okvirom. Osim toga poklopac mora biti opremljen sustavom samozabrtvljenja čime se onemogućuje otvaranje tj. izljetanje poklopca. Svijetli otvor poklopca je Ø 600 mm.
Obračun po komadu.
| - poklopac Ø600, C250 (250 kN) | kom | 9 |  | 0
11. | Postavljanje poklopaca
Dobava i montaža inox uljnog poklopca. Poklopac se ugrađuje na revizijsko okno, te je predviđeno za vanjsku uporabu. Poklopci su kvadratnog oblika bez otvora za ventilaciju. U stavku je uključena montažna okvira i poklopca sa ispuneom prema završnoj oblozi. Svijetli otvor poklopca je 600x600 mm. U cijenu je uključen sav rad i materijal.
Obračun po komadu.
| - poklopac 600x600mm | kom | 4 |  | 0
12. | Proba vodonepropusnosti cijevi
Proba vodonepropusnosti odvodnih cijevi. Proba se vrši tijekom radova i po završetku svih radova.
Obračun po m'
|  | m' | 235 |  | 0
13. | Izrada projekta izvedenog stanja
Izrada projekta izvedenog stanja kanalizacijskih instalacija, te dostava u 1 digitalnoj i 3 papirnate kopije.
Obračun po kompletu
|  | komplet | 1 |  | 0
C | UKUPNO INSTALATERSKI RADOVI |  |  |  | 0
REKAPITULACIJA
A | UKUPNO PRIPREMNI RADOVI |  |  |  | 0
B | UKUPNO ZEMLJANI RADOVI |  |  |  | 0
C | UKUPNO INSTALATERSKI RADOVI |  |  |  | 0
| SVEUKUPNO OBORINSKA ODVODNJA |  |  |  | 0

## VIK_REKAPITULACIJA
REKAPITULACIJA
RB | OPIS |  | CIJENA
1 | VODOVOD |  | 0
2 | SANITARNA ODVODNJA |  | 0
3 | OBORINSKA ODVODNJA |  | 0
|  | SVEUKUPNO | 0

## Dizalo
ISKAZ PROCIJENJENIH TROŠKOVA GRAĐENJA DIZALA / TROŠKOVNIK DIZALA Napomena: uz stavke iskaza procijenjenih troškova obavezan je pregled projektnih crteža.
Dizalo D1 |  | jed.mj. | kol. | jed.cij. | ukupno
1. Izrada i dobava opreme postrojenja dizala prema tehničkom opisu postrojenja dizala. |  | kpl. | 1 |  | 0
2. Montaža postrojenja dizala. Priprema za tehnički pregled, tehnički pregled dizala. Izvedbeni projekt dizala, puštanje dizala u pogon i primopredaja. |  | kpl. | 1 |  | 0
3. Odvoz i zbrinjavanje otpada (ambalaža materijala dizala, nastali otpad prilikom montaže dizala). |  | kpl. | 1 |  | 0
Dizalo D1 ukupno: |  |  |  |  | 0
Osnovni podaci o dizalu
Vrsta | osobno dizalo / kao tip Schindler 3300 ili jednakovrijedno
Nazivna nosivost dizala | 675 kg
Broj osoba | 9 osoba
Nazivna brzina vožnje | 1,0 m/s
Broj stanica/ulaza | 2/2
Broj ulaza u kabinu | 1
Instalacija: | za suhi zatvoreni prostor temperature od +5°C do +40°C; vlaga ne smije kondenzirati
Visina dizanja | 3,00 m
Vrsta upravljanja | simpleks, sabirno prema stanici 0
Glavno napajanje | 3×400 V, 50 Hz / 3P + PE + N (TN-S)
Napajanje rasvjete i utičnice | 1×230 V, 50 Hz / P + PE + N (TN-S)
Pogon | električni /trakcijski – bezreduktorski frekvencijski regulirani pogon
Smještaj pogona | dizalo nema posebnu strojarnicu (MRL); pogonsko postrojenje smješteno je unutar voznog okna dizala
Vođenje | kabina: klizno vođenje s min 4 papuče po 2 vodilice (po 2 papuče po vodilici)
protuuteg: klizno vođenje s min 4 papuče po 2 vodilice (po 2 papuče po vodilici)
Vozno okno
Izvedba: | armiranobetonsko
Dimenzije: | širina BS: 1600 mm
dubina TS: 1800 mm
dubina jame HSG: 1100 mm
nadvišenje HSK: 3300 mm
Vrata voznog okna:
Tip | automatska, teleskopska, posmična, 2 krila (T2)
Dimenzije | širina BT: 900 mm
visina HT: 2100 mm
Izvedba | dovratnici: nehrđajući čelični lim, brušeni
krila: nehrđajući čelični lim, brušeni
vatrootpornost: min EW30 prema HRN EN81-58:2006
ili jednakovrijedno____________________________
Kabina / dimenzije, interijer i oprema
Dimenzije | širina BK: 1200 mm
dubina TK: 1400 mm
svijetla visina HKC: min 2100 mm
Stranice | nehrđajući čelični lim, brušeni
Pod | priprema za lokalnu ugradnju, ugradnja obaveza investitora
Strop | plastična obloga ili nehrđajući čelični lim
Rasvjeta | · LED rasvjeta u stropu
· nužna rasvjeta
Upravljačka lamela | · pokazivač položaja kabine i smjera vožnje;
· tipke za kabinski (unutarnji) poziv za sve stanice s Brailleovim oznakama
· tipkalo za otvaranje vrata
· tipkalo za alarm (zvono)
Ostala oprema | · ogledalo
· rukohvat
· alarm (zvono)
· dvosmjerni komunikacijski uređaj iz kabine prema van
· tablica s podacima o nosivosti, broju osoba i tvorničkim brojem dizala
Zahvatna naprava kabine: | s progresivnim (postupnim) djelovanjem, za brzinu od 1,0 m/s
Vrata kabine
Tip i dimenzije | (identično kao i vrata voznog okna / vidi vrata voznog okna)
Izvedba | blende/fronte: nehrđajući čelični lim, brušeni
krila: nehrđajući čelični lim, brušeni
Zaštita putnika | svjetlosna zavjesa
Količina kabinskih vrata | 1
Ostalo
Protuuteg dizala: | čelični okvir ispunjen blokovima
Vodilice dizala: | po dvije vodilice za kabinu i za protuuteg
vodilice se izvode kao stojeće, pridržavane po visini koznolama pričvršćenima na zid voznog okna
Ovjes kabine i protuutega (u odnosu na pogonski motor) | faktor ovjesa KZU: 2 (ovjes 2:1)
Točnost pristajanja kabine u stanici | ± 10 mm mjereno od razine stanice (gotovi pod stanice)
Točnost poravnavanja kabine s razinom stanice kada je kabina u stanici | ± 20 mm mjereno od razine stanice (gotovi pod stanice)
Maksimalno nekontrolirano gibanje kabine (obavezan uređaj za sprečavanje većeg nekontroliranog gibanja) | ± 1200 mm mjereno od razine stanice (gotovi pod stanice)
(s otvorenim kabinskim vratima)
Automatska evakuacija | u najbližu stanicu (kod nestanka napajanja električnom energijom)
Privremeni sigurnosni uređaj | Uređaj za osiguravanje minimalno potrebnog sigurnosnog razmaka, odnosno prostora, od krova kabine kada je kabina u najvišem položaju do stropa voznog okna (nadvišenje dizala smanjeno u odnosu na standardno zahtijevano prema EN81-1, §5.7). Uređaj mora zadovoljavati odredbe EN81-21.
Upravljanje i elementi upravljanja
Signalizacija po stanicama | digitalni pokazivač položaja kabine (sve stanice)
digitalni pokazivač smjera daljnje vožnje (sve stanice)
zvučni signal dolaska kabine u stanicu (sve stanice)
potvrda zadanog vanjskog poziva (sve stanice)
Vanjski pozivi po stanicama | pozivna tipka "vožnja gore" (najniža stanica)
pozivna tipka "vožnja dolje" (najviša stanica)
Signalizacija u kabini | digitalni pokazivač položaja kabine
digitalni pokazivač smjera daljnje vožnje
zvučni i optički signal prepoterećenja kabine
zvučni signal «Alarm»
potvrda zadanog kabinskog poziva
Grupa upravljanja | svi električni i elektronički sklopovi i uređaji potrebni za automatsko upravljanje dizalom
(upravljački uređaj) i funkcije upravljanja | UKLJUČENE FUNKCIJE:
upravljanje: simpleks, sabirno prema stanici 0 (kabinski pozivi putem upravljačke lamele za svaku stanicu, vanjski poziv u svakoj stanici)
kontrola otvaranja i zatvaranja vrata u stanici (putem tipkala na upravljačkoj lameli)
požarni program (evakuacijska vožnja) – detaljan opis pogledati pod "Mjere zaštite od požara"
dvosmjerni komunikacijski uređaj iz kabine prema van
povratno upravljanje
servisno upravljanje
alarmni uređaj
signalizacija u kabini i u stanicama
privremeni sigurnosni uređaj za slučaj smanjenog nadvišenja
kontrola točnosti pristajanja, poravnavanja i nekontroliranog gibanja
kontrola svjetlosne zavjese (kabinska vrata)
kontrola preopterećenja kabine sa zvučnim i svjetlosnim signalom o preopterećenju u kabini
automatska evakuacija u slučaju nestanka napajanja električnom energijom
Napomena: detalji interijera, završni materijali i opcije upravljanja nisu čvrsto definirani i određeni i mogu se mijenjati sukladno zahtjevima i željama investitora u izvedbenoj fazi projekta. Ovaj iskaz je projektantskog tipa i služi isključivo za procjenu troškova te ne sadrži obavezujuće cijene. Gore navedene cijene ne sadrže PDV. Ostale napomene: • sva projektirana, isporučena i ugrađena oprema postrojenja dizala mora odgovarati: o Pravilniku o sigurnosti dizala (NN 58/10) o Sigurnosna pravila za konstrukciju i ugradnju dizala - dio Električna dizala (HRN EN81-1:2010) • garancija za ugrađenu opremu mora iznositi najmanje dvije godine Radovi koji nisu u cijeni i koji ne ulaze u obaveze izvoditelja, odnosno ugraditelja dizala: • Otvor(i) za odzračivanje u atmosferu - pri vrhu voznog okna, prema uvjetima zadanima u tekstu i crtežu projekta. Dozvoljena temperatura u voznom oknu: min. +5 °C, max +40 °C • Napajanje (odvojene glavni napojni vod i napojni vod rasvjete i utičnice) Svi beznaponski kontakti (iz vatrodojave, agregatskog sustava itd.) ukoliko isti postoje i ako dizalo mora imati automatiku rada sukladno primljenim signalima. Svi ostali vodovi (za slanje signala prema CNUSu i sl.) Presjek napojnih vodova odrediti sukladno dizalima u izvedbenoj fazi projekta. • Analogna telefonska linija za dvosmjerni komunikacijski uređaj u kabini dizala, dovedena do upravljačkog ormara dizala • Kuke ili profili za montažu, sukladno dizalima u izvedbenoj fazi projekta. • Statika, konstrukcija, materijal i izvedba voznog okna, završno oblaganje voznog okna, ostakljivanje, radovi oko voznog okna i na voznom oknu. • Ispunjavanje zazora između vrata voznog okna i građevinskog otvora za vrata voznog okna vatrootpornim materijalom sukladno vatrootpornosti stijena voznog okna na granici požarnog sektora. • Završna obrada građevinskog otvora vrata nakon ugradnje dizala. • Osvjetljenje ispred upravljačkog ormara dizala 200 luxa, mjereno na podu. Osvjetljenje na prilazima voznom oknu min. 50 luxa, mjereno na podu. • Spajanje postrojenja dizala na instalaciju za izjednačavanje potencijala u objektu. • Skela, ako tehnika izvedbe dizala zahtijeva skelu. • Prebojavanje svih stijena voznog okna (uključivo pod i strop voznog okna) protuprašnom bojom (protuprašnim premazom)

## ELEKTRORADOVI
st. | Opis stavke | jed.mj. | kol. | jed. cijena | ukupno
NAPOMENA:
Cijena za svaku točku troškovnika mora obuhvatiti dobavu, montažu, spajanje po potrebi, uzemljenje, te dovođenje stavke u stanje potpune funkcionalnosti. U cijenu također ukalkulirati sav potreban materijal, spojni, montažni, pridržni i ostali materijal, potreban za potpuno funkcioniranje pojedine stavke. Radeći ponudu treba imati na umu najnovije važeće propise za pojedine vrste instalacije. Prije davanja ponude obavezno pročitati tehnički opis i pregledati nacrte. Za sva rasvjetna tijela boje ormara i elektro opreme koja je sastavni dio interijera obavezno prije narudžbe dobiti odobrenje od glavnog projektanta.
F.1. GLAVNI NAPOJNI KABELI
3. | Dobava, postavljanje i spajanje glavnih napojnih kabela postavljenih na prethodno postavljene kabelske police odnosno u termoplastične cijevi
| od MO-BO do RO-BO NYY 5x70 mm2 | m | 25
| od MO-CB do RO-CB NYY-J 5x10 mm2 | m | 25
| od MO-MO do RO-MO NYY-J 3x10 mm2 | m | 20
| od MO-BO do RO-KP NYY-J 3x10 mm2 | m | 15
| kompl.st.1. | kom | 1 |  | 0
4. | Dobava, postavljanje i spajanje napojnih kabela postavljenih podzemno u PEHD cijev fi 50mm odnosno na kabelske police unutar građevine, komplet sa PEHD cijevi
| od RO-BO do dizalica topline dvorane PP00-Y 5x25mm2 | m | 30
| od RO-BO do dizalica topline PTV-a PP00-Y 5x10mm2 | m | 30
| od RO-BO do klima komore PP00-Y 5x10mm2 | m | 15
| kompl.st.1. | kom | 1 |  | 0
| F.1. GLAVNI NAPOJNI KABELI UKUPNO |  |  |  | 0
F.2. RAZDJELNI ORMARI
1. | Dobava, postavljanje i spajanje kabelsko priključnog ormara "KPO" s ugrađenom slijedećom opremom komplet u obavezi Distributera:
| visokoučinski osigurač 3x125/100A | kom | 1
| visokoučinski osigurač 3x125/35A | kom | 1
| visokoučinski osigurač 1x125/35A | kom | 2
| kompl.st.1. | kom | 1 |  | 0
2. | Dobava, postavljanje i spajanje mjernih ormara "MO" s ugrađenom slijedećom opremom komplet u obavezi Distributera:
| Trofazno kombi brojilo 3x230V/400V 125A | kom | 1
| Trofazno direktno brojilo 3x230V/400V | kom | 2
| Jednofazno direktno brojilo 230V | kom | 1
| kompl.st.2. | kom | 1 |  | 0
3. | Dobava, postavljanje i spajanje samostojećeg razvodnog ormara bocalista, sastavljenog od dva polja, dimenzija polja 800x2000x400 m m(šxvxd) prema shemi “RO-BO”. Oznaku razdjelnika kao i natpise na vratima izvesti na graviranim plastičnim pločicama. Razdjelnik je izrađen od plastificiranog čeličnog lima, samostojeći, opremljen bravicama na vratima, te nosačem za jednopolnu shemu. U razdjelnik ugraditi slijedeću opremu prema jednopolnoj shemi:
| tropolni kompaktni prekidač, 160/100A, sa daljinskim okidačem OI 230V i pomočnim kontaktima OF | kom | 1
| odvodnik prenapona 40kA 3P 440V | kom | 1
| odvodnik prenapona 40kA 1P 440V | kom | 1
| FID sklopka 25/0,03A, 2p | kom | 2
| FID sklopka 25/0,03A, 4p | kom | 2
| FID sklopka 40/0,3A, 4p | kom | 2
| 3P 80A visokoučinski potezni osigurač sa postoljem | kom | 1
| 3P 50A visokoučinski potezni osigurač sa postoljem | kom | 1
| 3P 16A visokoučinski potezni osigurač sa postoljem | kom | 1
| minijaturni automatski prekidač, 1P, B karakteristike, 6-25A | kom | 57
| minijaturni automatski prekidač, 3P, B karakteristike, 16A | kom | 1
| minijaturni automatski prekidač, 3P, B karakteristike, 20A | kom | 3
| minijaturni automatski prekidač, 3P, B karakteristike, 25A | kom | 3
| minijaturni automatski prekidač, 3P, B karakteristike, 32A | kom | 1
| udarno tipkalo crvene boje 220V 6A za ugradnju u vrata | kom | 1
| grebenasta sklopka R-0-A 220V 16A za ugradnju u vrata ormara | kom | 1
| signalna lampica zelena LED | kom | 6
| signalna lampica crvena LED | kom | 6
| transformator 220/24V 50VA | kom | 1
| sklopnik 10A 2P 230V 50HZ | kom | 6
| sklopnik 20A 4P 230V 50HZ | kom | 1
| luksomat sa fotosondom | kom | 1
| pomoćni rele 16A 4P 24V 50HZ | kom | 4
| sva potrebna montažna i spojna oprema potrebna za ugradnju specificirane opreme u SF ormare, bakrene sabirnice, igličaste sabirnice, redne stezaljke, sabirnice nule i zemlje, spojni vodovi, plastične kanalice, natpisne pločice, te ostali potrebni sitni spojni materijal | paušal | 1
| kompl.st.3. | kom | 1 |  | 0
4. | Dobava, postavljanje i spajanje samostojećeg razvodnog ormara strojarnice, sastavljenog od dva polja, dimenzija polja 800x2000x400 m m(šxvxd) prema shemi “RO-STR”. Oznaku razdjelnika kao i natpise na vratima izvesti na graviranim plastičnim pločicama. Razdjelnik je izrađen od plastificiranog čeličnog lima, samostojeći, opremljen bravicama na vratima, te nosačem za jednopolnu shemu. U razdjelnik ugraditi slijedeću opremu prema jednopolnoj shemi:
| tropolni kompaktni prekidač, 160/63A, sa daljinskim okidačem OI 230V i pomočnim kontaktima OF | kom | 1
| odvodnik prenapona 40kA 3P 440V | kom | 1
| odvodnik prenapona 40kA 1P 440V | kom | 1
| FID sklopka 25/0,3A, 4p | kom | 1
| 3P 25A visokoučinski potezni osigurač sa postoljem | kom | 1
| transformator 220/24V 50VA | kom | 1
| minijaturni automatski prekidač, 1P, B karakteristike, 6-25A | kom | 10
| minijaturni automatski prekidač, 3P, B karakteristike, 16A | kom | 1
| minijaturni automatski prekidač, 3P, B karakteristike, 20A | kom | 3
| minijaturni automatski prekidač, 3P, B karakteristike, 25A | kom | 2
| minijaturni automatski prekidač, 3P, B karakteristike, 32A | kom | 2
| udarno tipkalo crvene boje 220V 6A za ugradnju u vrata | kom | 1
| grebenasta sklopka R-0-A 220V 16A za ugradnju u vrata ormara | kom | 1
| signalna lampica zelena LED | kom | 2
| signalna lampica crvena LED | kom | 2
| sklopnik 10A 2P 230V 50HZ | kom | 1
| pomoćni rele 16A 4P 24V 50HZ | kom | 2
| sva potrebna montažna i spojna oprema potrebna za ugradnju specificirane opreme u SF ormare, bakrene sabirnice, igličaste sabirnice, redne stezaljke, sabirnice nule i zemlje, spojni vodovi, plastične kanalice, natpisne pločice, te ostali potrebni sitni sp | paušal | 1
| kompl.st.4. | kom | 1 |  | 0
5. | Dobava, postava i spajanje razdjelnika caffe bara "RO-CB", za podžbuknu ugradnju, napravljenog od čeličnog plastificiranog lima, opremljen bravicama na vratima, te nosačem za jednopolnu shemu. U razdjelnik ugraditi slijedeću opremu prema jednopolnoj shemi:
| tropolni kompaktni prekidač, 160/40A, sa daljinskim okidačem OI 230V i pomočnim kontaktima OF | kom | 1
| odvodnik prenapona 40kA 3P 440V | kom | 1
| odvodnik prenapona 40kA 1P 440V | kom | 1
| FID sklopka 25/0,03A, 4p | kom | 1
| FID sklopka 25/0,3A, 4p | kom | 1
| FID sklopka 40/0,3A, 4p | kom | 1
| minijaturni automatski prekidač, 1P, B karakteristike, 6-25A | kom | 34
| minijaturni automatski prekidač, 3P, B karakteristike, 16A | kom | 1
| minijaturni automatski prekidač, 3P, B karakteristike, 32A | kom | 1
| udarno tipkalo crvene boje 220V 6A za ugradnju u vrata | kom | 1
| grebenasta sklopka R-0-A 220V 16A za ugradnju u vrata ormara | kom | 3
| signalna lampica zelena LED | kom | 3
| signalna lampica crvena LED | kom | 3
| sklopnik 10A 2P 230V 50HZ | kom | 3
| pomoćni rele 16A 4P 24V 50HZ | kom | 3
| sva potrebna montažna i spojna oprema potrebna za ugradnju specificirane opreme u SF ormare, bakrene sabirnice, igličaste sabirnice, redne stezaljke, sabirnice nule i zemlje, spojni vodovi, plastične kanalice, natpisne pločice, te ostali potrebni sitni sp | paušal | 1
| kompl.st.5. | kom | 1 |  | 0
6. | Dobava, postava i spajanje razdjelnika mjesnog odbora "RO-MO" i "RO-KP", za podžbuknu ugradnju, napravljenog od čeličnog plastificiranog lima, opremljen bravicama na vratima, te nosačem za jednopolnu shemu. U razdjelnik ugraditi slijedeću opremu prema jednopolnoj shemi:
| jednopolni kompaktni prekidač, 160/40A, sa daljinskim okidačem OI 230V i pomočnim kontaktima OF | kom | 1
| odvodnik prenapona 40kA 1P 440V | kom | 1
| odvodnik prenapona 40kA 1P 440V | kom | 1
| FID sklopka 40/0,3A, 4p | kom | 1
| minijaturni automatski prekidač, 1P, B karakteristike, 6-25A | kom | 25
| udarno tipkalo crvene boje 220V 6A za ugradnju u vrata | kom | 1
| sva potrebna montažna i spojna oprema potrebna za ugradnju specificirane opreme u SF ormare, bakrene sabirnice, igličaste sabirnice, redne stezaljke, sabirnice nule i zemlje, spojni vodovi, plastične kanalice, natpisne pločice, te ostali potrebni sitni sp | paušal | 1
| kompl.st.6. | kom | 2 |  | 0
| F.2. RAZDJELNI ORMARI UKUPNO |  |  |  | 0
F.3. ENERGETSKE UTIČNICE I PRIKLJUČCI
1. | Dobava, montaža te spajanje elemenata upravljanja rasvjetom, za podžbuknu montažu komplet sa ugradnom kutijom, nosačem ukrasnog okvira i ukrasnim okvirom (maskom):
| sklopka obična | kom | 30
| sklopka izmjenična | kom | 6
| tipkalo paljenja rasvjete | kom | 5
| senzor paljenja rasvjete | kom | 6
| sve komplet st.1. | kom | 1 |  | 0
2. | Dobava, montaža te spajanje elemenata utičnica, za podžbuknu montažu komplet sa ugradnom kutijom, nosačem ukrasnog okvira i ukrasnim okvirom (maskom): :
| utičnica 230V | kom | 45
| utičnica 230V sa poklopcem | kom | 6
| utičnica 400V | kom | 2
| utičnica 230V x3 | kom | 5
| sve komplet st.2. | kom | 1 |  | 0
4. | Montaža te spajanje elemenata za podžbuknu montažu specificiranih u strojarskom projektu, komplet s svim potrebnim ugradnim kutijama te spojnim i montažnim radom i materijalom :
| termostat sobni samo ugradnja | kom | 10
| spajanje vanjske jedinice i povezivanje sa dvije unutarnje | kom | 4
| spajanje unutarnjih stropnihventilokonvektora | kom | 6
| spajanje osjetnika temperature | kom | 3
| spajanje presostata | kom | 2
| spajanje ventilatora | kom | 6
| spajanje regulacijskih žaluzina | kom | 1
| spajanje regulacijskih ventila | kom | 3
| spajanje cirkulacionih pumpi | kom | 2
| spajanje protupožarnih zaklopki | kom | 10
| spajanje vanjske jedinice dizalice topline | kom | 2
| sve komplet st.4. | kom | 1 |  | 0
5. | Dobava, montaža i spajanje elemenata zidnog kanalnog instalacijskog razvoda
Stavka obuhvaća dvodjelni zidni bijeli parapetni kanal dužine 2 m sa ugrađenih 5 kom shuko priključnica 220V 16A za ugradnju na stolne elemente (u odgovarajućem nosaču/dekorativnom okviru), sav montažni materijal (vijke i sl.) te kutne i krajnje elemente (poklopce)
| St.5. | kom | 10 |  | 0
6. | Dobava, montaža i spajanje elemenata zidnog kanalnog instalacijskog razvoda
Stavka obuhvaća dvodjelni zidni bijeli parapetni kanal dužine 2 m sa ugrađenih kom shuko priključnica 220V 16A za ugradnju na stolne elemente (u odgovarajućem nosaču/dekorativnom okviru), sav montažni materijal (vijke i sl.) te kutne i krajnje elemente (poklopce)
| St.6. | kom | 2 |  | 0
8. | Dobava i postavljanje elastični spiralni provodnik za zaštitu kabela od kanala ispod stola do računala na stolovima, prosječne dužine 1 met.
| St.8. | kom | 4 |  | 0
9. | Dobava i postavljanje elastične cijevi za polaganje kabela do parapetnog kanala u radnim stolovima prosječne dužine 2 m
| St.9. | kom | 4 |  | 0
10. | Dobava i postavljanje kutije za izjednačenje potencijala
| St.10. | kom | 10 |  | 0
11. | Dobava i postavljanje tipkala za isključenje u slučaju nužde komplet sa kabelom (N)HXHE FE180 E90 2x1,5 mm² dužine cca 20 m
|  | kom | 6 |  | 0
12. | Spajanje kliznih vrata, komplet sa tipkalom u slučaju evakuacije, te UPS uređajem
|  | kom | 3 |  | 0
13. | Spajanje ostalih potrošača manjih snaga
|  | kom | 10 |  | 0
14. | Brtvljenje prodora u zidu na granici požarnih sektora masom vatrootpornosti EI90 sa svim potrebnim dokazima uporabljivosti i sukladnosti:
| dim. 50x50mm | kom | 10
| dim. 100x50mm | kom | 5
| dim. 100x100mm | kom | 5
| dim. 200x100mm | kom | 5
| St.14. | kom | 1 |  | 0
15. | Dobava, postavljanje i spajanje SOS alarmnog sustava za ugradnju u wc-e osoba s invaliditetom, sastavljen od sljedećih elemenata:
| SOS centrala | kom | 1
| pozivno-razrješno tipkalo | kom | 1
| signalna svjetiljka | kom | 1
| kabel tip UTP Cat 5 4x2x0,6 mm | m | 50
| montažni pribor komplet | kom | 1
| St.15. | kom | 1 |  | 0
16. | Dobava, postavljanje i spajanje sustava za odimljavanje (stbišta) sastavljen od sljedećih elemenata:
| Centrala 230VAC/24VDC, s ugrađenom baterijom za osiguranje autonomije 72 sata te integriranim tipkalom za provjetravanje i alarmnim tipkalom za odimljavanje | kom | 1
| alarmno tipkalo za aktivaciju odimljavanja komplet sa kabelom (N)HXH FE180 E90 2x1,5 mm² dužine cca 20 m | kom | 1
| instalacijske cijevi, ugradne kutijee i motažni pribor komplet | kom | 1
| St.16. | kom | 1 |  | 0
| F3. ENERGETSKE UTIČNICE I PRIKLJUČCI UKUPNO | kom | 1 |  | 0
F.4. KABELI
4.1. | Dobava postavljanje i spajanje kabela postavljenih na kabelske police u spuštenom stropu i djelomično u zidu od elektro ormara RO do elektro potrošača
| NYY-J 5x50mm2 prosječne dužine izvoda 10 m | kom | 1
| NYY-J 5x16mm2 prosječne dužine izvoda 30 m | kom | 2
| NYY-J 5x10mm2 prosječne dužine izvoda 15 m | kom | 1
| NHXH E90 4x10mm2 prosječne dužine izvoda 20 m | kom | 1
| NYY-J 5x6mm2 prosječne dužine izvoda 30 m | kom | 1
| NYY-J 5x6mm2 prosječne dužine izvoda 10 m | kom | 1
| NYY-J 5x4mm2 prosječne dužine izvoda 10 m | kom | 2
| NYM-J 3x1,5 mm2 prosječne dužine 5 m | kom | 40
| NYM-J 3x1,5 mm2 prosječne dužine 10 m | kom | 50
| NYM-J 3x2,5 mm2 prosječne dužine 10 m | kom | 50
| NYM-J 3x2,5 mm2 prosječne dužine 15 m | kom | 50
| NYY-J 3x1,5 mm2 prosječne dužine 10 m | kom | 10
| NYY-J 3x2,5 mm2 prosječne dužine 10 m | kom | 5
| NYY-J 5x2,5 mm2 prosječne dužine 15 m | kom | 2
| IY(st)Y 3x2x0.8mm2 prosječne dužina izvoda 10m | kom | 20
| JEB-H(S)H E30 2x2x0.8mm prosječne dužina izvoda 25m | kom | 10
| ostali potreban pribor i materijal | paušal | 1
| St.4.1. | kom | 1 |  | 0
4.2. | Ostali sitni nespecificirani spojni i montažni materijal i pribor, razvodne i montažne termoplastične kutije, materijal za izolaciju.
| St.4.2.. | paušal | 1 |  | 0
4.3. | Ispitivanje instalacije, mjerenje otpora, puštanje u rad te izdavanje atesta
| St.4.3.. | paušal | 1 |  | 0
4.4. | termoplastična cijev CSS 20, (d> 16 mm) | m | 200
| termoplastična cijev CSS 32, ($> 26 mm) | m | 250
| termoplastična cijev CSS 40, (O 32 mm) | m | 100
| Termoplast. cijev PNT 16 (O 16 mm, kruta) | m | 400
| Termoplast. cijev PNT 23 (O 23 mm, kruta) | m | 300
| Če savitljive cijevi raznih dimenzija, (za zaštitu kabela) | kg | 5
| St.4.4. | kom | 1 |  | 0
4.5. | Ostali nespecifirani montažni i spojni materijal i pribor | kom | 1
| St.4.5. | kom | 1 |  | 0
4.6. | Dobava postavljanje i spajanje kabelskih polica u spuštenom stropu
| PK 50 | m | 25
| PK 100 | m | 100
| PK 50 E 90 | m | 20
| St.4.6. | kom | 1 |  | 0
4.7. | Dobava postavljanje i spajanje kabela postavljenih u zemlju i uvučenih u cijev fi 50 mm za vanjske potrošaće komplet sa iskopom zemlje i ponovnim zatrpavanjem prosječne dužine 20 met
| St.4.7. | kom | 1 |  | 0
| F.4. KABELI UKUPNO |  |  |  | 0
F.5. INSTALACIJA TELEFONA
5.1. | Dobava, izrada otvora u zidu, ugradnja u zid i spajanje telefonskog razvodnog ormarića oznake "TO", komplet s vratima, bravicom, montažnim nosačem, nadžbuknim okvirom i 6 priključnih letvica 2/10, sve komplet.
| kompl.st.5.1. | kom | 1 |  | 0
5.2. | Dobava, izrada otvora u zidu, ugradnja u zid i spajanje ormara kabelske televizije oznake "CATV" komplet s vratima, bravicom, montažnim nosačem, nadžbuknim okvirom, sve komplet.
| kompl.st.5.2. | kom | 1 |  | 0
5.3. | Dobava, ugradnja u telefonski ormarić oznake "TO" prenaponskog odvodnika za montažu na priključnu letvicu 2/10 reglete, sve komplet s ostalim sitnim spojnim i montažnim materijalom i priborom, te spajanjem.
| kompl.st.5.3. | kom | 3 |  | 0
5.4. | Dobava montaža i spajanje komplet podžbukne utičnice sa RJ45, Cat-6 priključkom. Stavka obuhvaća:
| instalacijska kutija za ugradnju u zid, za 2 modula | kom | 1
| nosivi okvir za utičnicu od 2 modula te pripadajući ukrasni okvir utičnice (dizajn usklađen s dizajnom utičnica jake struje) | kom | 1
| RJ45 modul, Cat.6, oklopljen 360° "R&M" ili tip jednakovrijedan | kom | 1
| Ostali sitni montažni i instalacioni materijal i pribor paušalno | kom | 1
| kompl.st.5.4. | kom | 4 |  | 0
5.10. | Dobava, postava na kabelsku policu, uvlačenje u instalacijske kanale, uvlačenje u plastične cijevi n/žb i p/žb, kabela tipa UTP 4×2×AWG23, kategorije 6E, sve komplet.
| kompl.st.5.10. | m | 120 |  | 0
5.13. | Ispitivanje instalacije za kategoriju 6E, te izdavanje potrebnih protokola.
| kompl.st.5.13. | kom | 1 |  | 0
5.14. | Ostali nespecificirani sitni spojni i montažni materijal i pribor.
| kompl.st.5.14. | kom | 1 |  | 0
| F.5. INSTALACIJA TELEFONA UKUPNO |  |  |  | 0
F.6. INSTALACIJA ANTENA
Napomena: Prije izvođenja instalacije potrebno je izvršiti mjerenje nivoa prijemnih signala. Na temelju mjerenja odabrati poziciju antenskog stupa, te ukoliko je nivo ispod dozvoljenih granica, izmjeniti stavke troškovnika.
6.1. | Mjerenje prijemnog signala zemaljskih i satelitskih programa, te eventualna izmjena troškovnika (kanalna pretpojačala i filteri) ukoliko je nivo signala ispod dozvoljenih granica odnosno investitor zahtjeva prijem posebnih programa.
| St.6.1. | kom | 1 |  | 0
6.2. | Elemenati antenskog sustava s ugrađenim sljedećim elementima ugrađenim u razdjelnik ZAU
| širokopojasno pojačalo | kom | 1
| konektori, spojni i montažni materijal i pribor | kom | 1
| St.6.2. | kom | 1 |  | 0
6.3. | Dobava svega potrebnog materijala izrada, montaža i spajanje sustava antena na krovu sastavljenog iz sljedeće opreme:
| antenski stup 48/500 | kom | 1
| antenski stup 60/200 | kom | 1
| krovni pokrivač od lima | kom | 2
| obujmica za učvršćenje | kom | 6
| obujmica za uzemljenje | kom | 2
| UKV antena | kom | 1
| DVBT antena | kom | 2
| satelitska antena, komplet sa postoljem | kom | 1
| LNB s nosačem | kom | 2
| konektori, spojni i montažni materijal i pribor | kom | 1
| St.6.3. | kom | 1 |  | 0
6.4. | Dobava, postavljanje i spajanje kabela KOKA 2200UV, od antena do sustava za prijem zemaljskih signala CSE
| St.6.4. | m | 100 |  | 0
6.5. | Dobava, postavljanje i spajanje antenske priključnice, komplet sa montažnom kutijom, nosačem okvira i ukrasnim okvirom (usklađen s izgledom utičnica jake struje i informatičkim)
| St.6.5. | kom | 4 |  | 0
6.6. | Dobava, uvlačenje u plastičnu cijev i spajanje koaksialnog kabela RG-59/U
| St.6.6. | m | 80 |  | 0
6.7. | Dobava i postavljanje plastičnih cijevi Ø20 komplet sa svim pomočnim materijalom
| St.6.7. | m | 80 |  | 0
6.8. | Ostali sitni spojni i montažni materijal i pribor, prolazne i razvodne termoplastične kutije.
| St.6.8. | kom | 1 |  | 0
6.9. | Stavljanje u rad, podešavanje, ispitivanje funkci-onalnosti instalacije, programiranje te atestiranje sustava.
| St.6.9. | kom | 1 |  | 0
| F.6. INSTALACIJA ANTENA UKUPNO: |  |  |  | 0
F.7. INSTALACIJA OZVUČENJA
7.1. | DOBAVA, POSTAVA I SPAJANJE - RAZGLASNA CENTRALA TIP KAO HUST RC 12104/480 Z4 (ILI JEDNAKOVRIJEDAN PROIZVOD __________________________________________) SADRŽANA OD SLIJEDEĆIH KOMPONENTI: | kom | 1
- | panel napajanja tip kao HUST PN01 | kom | 1
(ili jednakovrijedan proizvod _________________________________________ )
Kriteriji za ocjenu jednakovrijednosti
- 1HE panel s prekidačem za uključenje / isključenje svih
elemenata razglasne centrale
- ugrađena svijetleća LED tipka za prikaz stanja (On/Off).
- 1x 230V ulaz / 6x 230V izlaz
- osigurač 6-12A.
- | panel centralnog audio matričnog preklopnika / pretpojačala tip kao HUST ZONE4 | kom | 1
(ili jednakovrijedan proizvod _________________________________________ )
Kriteriji za ocjenu jednakovrijednosti
- 3x balansirani mic/line ulaz (Euroblock), mic 1 ima paging input za
pozivanje putem pozivnog prioritenog mikrofona (paging / emergency),
- 4x stereo line ulaza (RCA Cinch)
- 4 nebalansirani stereo izlaza za svaku zonu.
- svaki mikrofonski ulaz se može dodijeliti bilo kojoj od četiri zone,
- phantom napajanje za MIC2 i MIC3.
- 4x LED stauts + digitalni display za svaku zonu
- odabir izvora zvuka, nezavisni MIC-MIX kontroleri i bass/treble
kontroler za svaku zonu posebno.
- Raspon frekvencija: 20Hz do 30kHz,
- Noise : > 90dB,
- THD : < 0,02 %,
- Crosstalk : > 75 dB,
- Max nominal gain : +5 dB.1HE.
- | panel kompleta / SET bežičnog mikrofona tip kao HUST LDWS506HHC | kom | 1
(ili jednakovrijedan proizvod _________________________________________ )
Kriteriji za ocjenu jednakovrijednosti
- sadržana prijemna baza bežičnog mikrofona i jedan ručni
kondezatorski bežični mikrofon / odašiljač dometa 100m (free-field)
- frekvencijsko područje: 655 - 679 MHz
- Broj kanala: 96 (8 grupa po 12 kanala). Tip modulacije: FM
- Redukcija šuma: squelch.
- Optimizacija odašiljanja: pilot tone
Karakteristike baze:
- 2x BNC priključak za antenu
- visoko-kontrastni OLED ekran za prikaz grupa, kanala, frekvencije,
statusa signala i statusa baterije.
- kombinirani audio izlazi: 1x blanasirani XLR, 1x 6,3 TRS F sa
sklopkom za odabir signala (instrument/line)
- frekventni raspon: 30 - 16,000 Hz
Karakteristike mikrofona:
- tip mikrofona: kondezatorski (izmjenjiva glava mikrofona)
- usmjerenost: hiperkardioida
- frekventni raspon: 60 - 16,000 Hz
- podesiva snaga odašiljanja: (2 / 10 / 30 mW)
- OLED ekran za prikaz stautusa sustava
- autonomija bežičnog mikrofonaa: minimalno 10 radnih sati
- | panel kombiniranog reproduktora tip kao HUST PMR4000RMKII | kom | 2
(ili jednakovrijedan proizvod _________________________________________ )
Kriteriji za ocjenu jednakovrijednosti
- ugrađen FM radio prijemnik sa RDS-om,
- internet radio streamer
- USB reproduktor
- UpnP repropduktor (reprodukcija sadržaja sa dijeljenih foldera na mreži)
- kompatibilni formati: MP3, WMA, WAV i FLAC.
- 1x nebalansirani analogni stereo audio izlaz
(2RCA, podešenje izlaznog nivoa)
- 1x optički digitalni audio izlaz
- 1x mrežni LAN RJ45 priključak
- WiFI antena (2,4G / 5G)
- mogućnost kontrole uređaja putem prenje ploče ili putem DOK aplikacije
(za iPad, iPhone, iPod Touch ili bilo koji Android uređaja).
- | panel profesionalnog višekanalnog pojačala snage tip kao HUST REVAMP 4120T | kom | 1
(ili jednakovrijedan proizvod _________________________________________ )
Kriteriji za ocjenu jednakovrijednosti
- 4-kanalno pojačalo klase D sa ugrađenim DSP-om,
- "pametni" senzor praćenja potrošnje energije,
- hladilom s promjenjivom brzinom okretaja,
- 250Hz visokopropusni filtar.
- Snaga (RMS): 4x 120W na 4Ω/100V / Bridge-mode: 2x 240W na 8Ω/100V.
- Raspon frekvencija: (0/-3 dB) 50 Hz – 20 kHz,
- odvajanje kanala: >68dB @ 1kHz,
- THD ch. 1/2: <0.07% na 1W / 4Ω / 1kHz,
- S/N ratio: >101 dB.
- Zaštitini sklopovi: over current, over temperature.
- | 19" rack ormar za smještaj opreme, crna, MDF, ispitan, ožičen, 10HE | kom | 1
(ili jednakovrijedan proizvod _________________________________________ )
Kriteriji za ocjenu jednakovrijednosti
- kompletno ožičen, ispitan do pune funkcionalnosti
- dimenzije ormara (Š x V): 525mm x 480mm. Visina 10HE
- ormar dolazi na kotačima ili s gumenim "čepićima" zavisno od
načina finalne postave
- uključeni spojni kabeli i sav potreban sitni potrošni materijal i pribor
| St.7.1. | komplet | 1 |  | 0
7.2. | DOBAVA, POSTAVA I SPAJANJE - SPOJNO PRIKLJUČNO MJESTO TIP KAO HUST ZMPRC (ILI JEDNAKOVRIJEDAN PROIZVOD __________________________________________) SADRŽANO OD SLIJEDEĆIH KOMPONENTI: | kom | 1 |  | 0
Kriterji za ocjenu jednakovrijednosti
- komplet priključnog mjesta u varijanti kao priključnice jake struje i/ili informatičke i antenske, sadržano od:
- ugradne kutije
- nosači
- ukrasne maske
- priključni moduli: 9x 6.3 TRSF, 3x RJ45 (nije LAN), 2x TNC F
1x 2RCA audio, 2x 230V, 2x LAN, 1x FM antena
7.3. | DOBAVA, POSTAVA I SPAJANJE - SPOJNO PRIKLJUČNO MJESTO TIP KAO HUST ZPKSUB (ILI JEDNAKOVRIJEDAN PROIZVOD __________________________________________) SADRŽANO OD SLIJEDEĆIH KOMPONENTI: | kom | 1 |  | 0
Kriterji za ocjenu jednakovrijednosti
- komplet priključnog mjesta u varijanti kao priključnice jake struje i/ili informatičke i antenske sadržano od:
- ugradna kutija
- nosač
- ukrasna maska
- priključni moduli: 1x 6.3 TRSF, 1x 230V
7.4. | DOBAVA, POSTAVA I SPAJANJE - SPOJNO PRIKLJUČNO MJESTO TIP KAO HUST TNCF (ILI JEDNAKOVRIJEDAN PROIZVOD __________________________________________) SADRŽANO OD SLIJEDEĆIH KOMPONENTI: | kom | 2 |  | 0
Kriterji za ocjenu jednakovrijednosti
- komplet priključnog mjesta u varijanti kao priključnice jake struje i/ili informatičke i antenske sadržano od:
- ugradna kutija
- nosač
- ukrasna maska
- priključni moduli: 1x TNC F
7.5. | DOBAVA, POSTAVA I SPAJANJE - ZIDNI DIGITALNI KONTROLER SA EKRANOM TIP KAO HUST ZONE4R (ILI JEDNAKOVRIJEDAN PROIZVOD __________________________________________) | kom | 3 |  | 0
Kriterji za ocjenu jednakovrijednosti
- 2-segmentni digitalni LED ekran za prikaz odabranog izvora zvuka,
- tipke za podešavanje odabir izvora zvuka, glasnoće i podešavanje
mikrofonskog nivoa.
- povezivanje sa centralom putem UTP Cat 5e kabela.
- ugradnja u ugradnu kutiju 3 modula horizontalno
7.6. | DOBAVA, POSTAVA I SPAJANJE - AKTIVNI NISKOTONSKI ZVUČNIK TIP KAO HUST A-SUBA165 (ILI JEDNAKOVRIJEDAN PROIZVOD __________________________________________) | kom | 1 |  | 0
Kriterji za ocjenu jednakovrijednosti
- aktivni niskotonski zvučnik / subwoofer u bass reflex kučištu,
- ugrađen 8˝ wooferom (HD tip),
- pojačalo snage (RMS)140W.
- max. SPL: 109dB,
- frekventni raspon 30Hz-180Hz,
- konektori: 2RCA nebalansirani audio ulaz i izlaz, 1x LS zvučnički terminal (IN/OUT),
- Ugrađena skretnica (40-160 Hz),
- kontrola glasnoće i prekidač za odabir faze (phase switch)
- sadrži prihvat audio signala direktno sa 100V linije.
7.7. | DOBAVA, POSTAVA I SPAJANJE - UGRADNI STROPNI ZVUČNIK TIP KAO HUST A-CMX20T (ILI JEDNAKOVRIJEDAN PROIZVOD __________________________________________) | kom | 2 |  | 0
Kriterji za ocjenu jednakovrijednosti
- dvosistemski ugradni zvučnik,
- kučište od visokokvalitetnog ABS-a,
- aluminijska prednja mrežica,
- ugrađeni 8" woofer + 1" tweeter,
- snaga zvučnika: 100W@16Ω,
- mogućnost rada na 100V sustavima s postavama snage: 5-10-20W
- max. SPL: 108dB,
- frekventni raspon: 50Hz - 20kHz,
- disperzija@4kHz: 80°,
- IP54,
- RAL9010
7.8. | DOBAVA, POSTAVA I SPAJANJE - STROPNA VISEĆA ZVUČNA KUGLA TIP KAO HUST A-SPH16 (ILI JEDNAKOVRIJEDAN PROIZVOD __________________________________________) | kom | 8 |  | 0
Kriterji za ocjenu jednakovrijednosti
- 2-way zvučnik
- 5,25" woofer + 1" visokotona,
- snaga: 25W@8Ω / 16W@100V,
- SPL @1W/1m: 92dB (max. SPL @1W/1m: 102dB),
- frekventni raspon: 80Hz -20kHz,
- disperzija@1kHz: 180°,
- IP53.
- Dolazi s 4,5m kabela u kompletu.
- Boja: bijela.
7.9. | DOBAVA, POSTAVA I SPAJANJE - NADGRADNI ZVUČNIK U IP ZAŠTITI TIP KAO HUST A-MASK 4CTBL (ILI JEDNAKOVRIJEDAN PROIZVOD __________________________________________) | kom | 4 |  | 0
Kriterji za ocjenu jednakovrijednosti
- dvosistemski zvučnik u zatvorenom pojačanom PPE ABS kučištu
- sadrži 4.25" HD woofer + 1" tweeter (horna s nagibom 5°).
- frekventni raspon: 80Hz-20kHz,
- SPL 1W/1m: 89dB (max SPL@1m: 104dB).
- ugrađena 3-stupanjska automatska zaštite zvučnika od preopterećenja
- snaga zvučnika: 60W/16Ω
- mogućnost rada na 100V sustavima s postavama snage: 5-10-20W
- disperzija zvuka@1kHz: 180°H x 180°V.
- zaštitna sajla za osiguranje nosača od krađe
- zidni/stropni nosač s modulom za prikrivanje kabela (kabel skriven u
nosaču i povezuje se direktno na konektor).
- tzv. "click" sistem montaže zvučnika na konektor nosača (i demontaže).
- IP64
7.10. | DOBAVA I POSTAVA - KVALITETAN ZVUČNIČKI KABEL MINIMALNO 2x 2,5mm² (ILI JEDNAKOVRIJEDAN PROIZVOD __________________________________________) | m | 500 |  | 0
Kriterji za ocjenu jednakovrijednosti
- crveno / crni zvučnički kabel, 2x 2,5 mm2 (13 AWG)
- O.F.C. (Oxygen Free)
- otpor kabela: 12 Ohm/km
- radna temperatura raspon: -15 °C do +70 °C
7.11. | DOBAVA I POSTAVA - KVALITETAN AUDIO KABEL TIP KAO HUST TSKC114 (ILI JEDNAKOVRIJEDAN PROIZVOD __________________________________________) | m | 80 |  | 0
Kriterji za ocjenu jednakovrijednosti
- Okrugli dvostruko oklopljeni audio / mikrofonski kabel 2x0,25mm²,
- PE zaštita,
- 100% spiral shields- red copper,
- 23 AWG,
- vanjski promjer kabela (mm): 6,0.
- otpor:75 Ω/Km,
- kapacitet (core/core): 55pF/mt.
7.12. | DOBAVA I POSTAVA CIJEVI, NOSAČA I OSTALOG MONTAŽNOG PRIBORA | komplet | 1 |  | 0
7.13. | USLUGA ISPITIVANJA I PUŠTANJE U RAD NA LOKACIJI (CRIKVENICA) | komplet | 1 |  | 0
- ispitivanje linija,
- terminacija kabela,
- programiranje sustava,
- spajanje razglasne centrale i priključnih kutija,
- završno puštanje u rad i podešavanje,
- obuka korisnika na lokaciji (2 osobe, 1 sat),
- dokumentacija (izjave o sukladnosti, uputstva, jamstveni, shema, ..)
- jamstvo na opremu / sustav - minimalno 2 godine
| F.7. INSTALACIJA OZVUČENJA UKUPNO: |  |  |  | 0
F.8. RASVJETA:
U svaku stavku opreme potrebno je predvidjeti dobavu, montažu, spajanje i funkcionalno ispitivanje. U cijenu uračunati sitni montažni materijal, te ostali potrebni pribor i odgovarajuće ateste. Na svu opremu ponuđač mora dati jamstvo u roku od najmanje 2 godine. U slučaju dobave opreme drugih proizvođača, ona mora zadovoljavati tehničke karakteristike predložene opreme. Kriterij za jednakovrijednost: tehničke karakteristike ponuđene svjetiljke moraju biti jednake ili bolje od onih predviđenih proizvodom. Estetske karakteristike moraju odgovarati predviđenom proizvodu uz odstupanja po dimenzijama do +/- 1 %. Prije narudžbe obavezno usuglasiti točan tip, boju i konačnu dispoziciju rasvjetnih tijela sa nadzornim inženjerom, koji je dužan konzultirati glavnog projektanta (provjera tipa spuštenog stropa i dispozicije svjetiljki) i projektanta el. instalacija.
8.1. | Dobava montaža i spajanje nadgradne linijske svjetiljke s direktnom distribucijom svjetlosti. Energetske klase minimalno A++ prema EU 874/2012, proizvedenog sukladno zahtjevima standarda proizvodnje
HRN EN 60598:2009 - CEI 34.21
ili jednakovrijedno__________________________
, te sa mehaničkom zaštitom IP20 sukladno
HRN EN 60529: 2000+A1: 2008
ili jednakovrijedno__________________________
Kućište izrađeno od ekstrudiranog aluminijskog profila plastificiranog u crnu boju, s aluminijskim završnim kapama u bijeloj boji. Akrilni mikroprizmatični difuzor, izrađen od UV i temperaturno otpornog PMMA. LED izvor smješten na čeličnom nosaču, s reflektorom za povećenje svjetlosne iskoristivosti, te internim difuzorom radi kontrole bliještanja. Temperature boje LED izvora 4000K CRI>80 SDCM<3, životni vijek izvora minimalno 50.000h L80 B20. Minimalna efikasnost svjetiljke (LEF) 92 lm/W, minimalnog izlaznog svjetlosnog toka 5550 lm, maksimalno ukupne snage sistema 60W. Elektronički LED driver integriran u kućište svjetiljke, napajan sa mrežnog priključka 220-240V 50-60Hz. Klasa zaštite I. Svjetiljka se isporučuje sa konektorom za brzu instalaciju. Dimenzije Duljina x širina x visina (mm): 1421x110x80mm Svjetiljka treba zadovoljavati granice i metode mjerenja značajka radio smetnji električnih rasvjetnih uređaja prema
HRN EN 55015:2008 +A2:2009, ENEC certifikat,
ili jednakovrijedno__________________________
, svjetlo tehničke zahtjeve prema standardu
HRN EN 12464-1:2012
ili jednakovrijedno__________________________
zadovoljiti uvjete norme
HRN EN 62384:2008
ili jednakovrijedno__________________________
Tip Lichtkanal nadgradni 110 1421mm 60W 4000K CRI80 mikroprizmatični difuzor, crna boja, IP20, sa svim potrebnim priborom, priključnim materijalom i elementima. Oznaka u projektu "S1".
ili jednakovrijedno__________________________
| Kriteriji za ocjenu jednakovrijednosti: - Nadgradne linijska svjetiljka s direktnom distribucijom svjetlosti - Energetska klasa minimalno A++ - Stupanj mehaničke zaštite minimalno IP20 - Kućište izrađeno od ekstrudiranog aluminijskog profila plastificiranog u bijelu boju - Aluminijske završne kape u bijeloj boji - Akrilni mikroprizmatični difuzor, izrađen od UV i temperaturno otpornog PMMA - LED izvor smješten na čeličnom nosaču, s reflektorom za povećenje svjetlosne iskoristivosti, te internim difuzorom radi kontrole bliještanja - Temperature boje LED izvora 4000K CRI>80 SDCM<3 - Životni vijek izvora minimalno 50.000h L80 B20 - Minimalna efikasnost svjetiljke (LEF) 92 lm/W - Minimalni izlazni svjetlosni tok 5550 lm - Maksimalna ukupna snaga sistema 60W - Elektronički LED driver integriran unutar kućišta svjetiljke - Klasa zaštite I - Svjetiljka se isporučuje sa konektorom za brzu instalaciju - Dimenzije: duljina x širina x visina (mm): 1421x110x80mm - ENEC certifikat ili jednakovrijedno | kom | 27 |  | 0
8.2. | Dobava montaža i spajanje ugradne linijske svjetiljke s direktnom distribucijom svjetlosti, s vidljivim rubom za ugradnju u gipskartonske stropove. Energetske klase minimalno A++ prema EU 874/2012, proizvedenog sukladno zahtjevima standarda proizvodnje
HRN EN 60598:2009 - CEI 34.21
ili jednakovrijedno__________________________
, te sa mehaničkom zaštitom IP20 sukladno
HRN EN 60529: 2000+A1: 2008
ili jednakovrijedno__________________________
Kućište izrađeno od ekstrudiranog aluminijskog profila plastificiranog u crnu boju, s aluminijskim završnim kapama u bijeloj boji. Akrilni mikroprizmatični difuzor, izrađen od UV i temperaturno otpornog PMMA. LED izvor smješten na čeličnom nosaču, s reflektorom za povećenje svjetlosne iskoristivosti, te internim difuzorom radi kontrole bliještanja. Temperature boje LED izvora 4000K CRI>80 SDCM<3, životni vijek izvora minimalno 50.000h L80 B20. Minimalna efikasnost svjetiljke (LEF) 92 lm/W, minimalnog izlaznog svjetlosnog toka 5550 lm, maksimalno ukupne snage sistema 60W. Elektronički LED driver integriran u kućište svjetiljke, napajan sa mrežnog priključka 220-240V 50-60Hz. Klasa zaštite I. Svjetiljka se isporučuje sa konektorom za brzu instalaciju. Dimenzije Duljina x širina x visina (mm): 1421x110x80mm, širina s rubom 121mm. Svjetiljka treba zadovoljavati granice i metode mjerenja značajka radio smetnji električnih rasvjetnih uređaja prema
HRN EN 55015:2008 +A2:2009, ENEC certifikat,
ili jednakovrijedno__________________________
svjetlo tehničke zahtjeve prema standardu HRN EN 12464-1:2012
ili jednakovrijedno__________________________
zadovoljiti uvjete norme HRN EN 62384:2008
ili jednakovrijedno__________________________
Tip Lichtkanal ugradni 110 1421mm 60W 4000K CRI80 mikroprizmatični difuzor,crna boja, IP20, sa svim potrebnim priborom, priključnim materijalom i elementima. Oznaka u projektu "S1.1".
ili jednakovrijedno__________________________
| Kriteriji za ocjenu jednakovrijednosti: - Ugradna linijska svjetiljka s direktnom distribucijom svjetlosti - Energetska klasa minimalno A++ - Stupanj mehaničke zaštite minimalno IP20 - Kućište izrađeno od ekstrudiranog aluminijskog profila plastificiranog u bijelu boju - Aluminijske završne kape u bijeloj boji - Akrilni mikroprizmatični difuzor, izrađen od UV i temperaturno otpornog PMMA - LED izvor smješten na čeličnom nosaču, s reflektorom za povećenje svjetlosne iskoristivosti, te internim difuzorom radi kontrole bliještanja - Temperature boje LED izvora 4000K CRI>80 SDCM<3 - Životni vijek izvora minimalno 50.000h L80 B20 - Minimalna efikasnost svjetiljke (LEF) 92 lm/W - Minimalni izlazni svjetlosni tok 5550 lm - Maksimalna ukupna snaga sistema 60W - Elektronički LED driver integriran unutar kućišta svjetiljke - Klasa zaštite I - Svjetiljka se isporučuje sa konektorom za brzu instalaciju - Dimenzije: duljina x širina x visina (mm): 1421x110x80mm, širina s rubom 121mm - ENEC certifikat ili jednakovrijedno | kom | 15 |  | 0
8.3. | Dobava montaža i spajanje nadgradne linijske svjetiljke s direktnom distribucijom svjetlosti. Energetske klase minimalno A+ prema EU 874/2012, proizvedenog sukladno zahtjevima standarda proizvodnje
HRN EN 60598:2009 - CEI 34.21
ili jednakovrijedno__________________________
te sa mehaničkom zaštitom IP20 sukladno HRN EN 60529: 2000+A1: 2008
ili jednakovrijedno__________________________
Kućište izrađeno od ekstrudiranog aluminijskog profila plastificiranog u bijelu boju, s aluminijskim završnim kapama u crnoj boji. Akrilni opalni difuzor, izrađen od UV i temperaturno otpornog PMMA. LED izvor smješten na čeličnom nosaču, s internim difuzorom radi kontrole bliještanja. Temperature boje LED izvora 4000K CRI>80 SDCM<3, životni vijek izvora minimalno 50.000h L80 B20. Minimalna efikasnost svjetiljke (LEF) 77 lm/W, minimalnog izlaznog svjetlosnog toka 1480 lm, maksimalno ukupne snage sistema 19W. Elektronički LED driver integriran u kućište svjetiljke, napajan sa mrežnog priključka 220-240V 50-60Hz. Klasa zaštite I. Dimenzije Duljina x širina x visina (mm): 711x45x60mm Svjetiljka treba zadovoljavati granice i metode mjerenja značajka radio smetnji električnih rasvjetnih uređaja prema
HRN EN 55015:2008 +A2:2009, ENEC certifikat,
ili jednakovrijedno__________________________
svjetlo tehničke zahtjeve prema standardu HRN EN 12464-1:2012
ili jednakovrijedno__________________________
zadovoljiti uvjete norme HRN EN 62384:2008
ili jednakovrijedno__________________________
Tip Lichtkanal nadgradni 45 711mm 19W 4000K CRI80 opalni difuzor, crna boja, IP20, sa svim potrebnim priborom, priključnim materijalom i elementima. Oznaka u projektu "S2".
ili jednakovrijedno__________________________
| Kriteriji za ocjenu jednakovrijednosti: - Nadgradna linijska svjetiljka s direktnom distribucijom svjetlosti - Energetska klasa minimalno A+ - Stupanj mehaničke zaštite minimalno IP20 - Kućište izrađeno od ekstrudiranog aluminijskog profila plastificiranog u bijelu boju - Aluminijske završne kape u bijeloj boji - Akrilni opalni difuzor, izrađen od UV i temperaturno otpornog PMMA - LED izvor smješten na čeličnom nosaču, s internim difuzorom radi kontrole bliještanja - Temperature boje LED izvora 4000K CRI>80 SDCM<3 - Životni vijek izvora minimalno 50.000h L80 B20 - Minimalna efikasnost svjetiljke (LEF) 77 lm/W - Minimalni izlazni svjetlosni tok 1480 lm - Maksimalna ukupna snaga sistema 19W - Elektronički LED driver integriran unutar kućišta svjetiljke - Klasa zaštite I - Dimenzije: duljina x širina x visina (mm): 711x45x60mm - ENEC certifikat ili jednakovrijedno | kom | 5 |  | 0
8.4. | Dobava montaža i spajanje nadgradne linijske svjetiljke s direktnom distribucijom svjetlosti. Energetske klase minimalno A+ prema EU 874/2012, proizvedenog sukladno zahtjevima standarda proizvodnje HRN EN 60598:2009 - CEI 34.21
ili jednakovrijedno__________________________
te sa mehaničkom zaštitom IP20 sukladno HRN EN 60529: 2000+A1: 2008
ili jednakovrijedno__________________________
Kućište izrađeno od ekstrudiranog aluminijskog profila plastificiranog u bijelu boju, s aluminijskim završnim kapama u crnoj boji. Akrilni opalni difuzor, izrađen od UV i temperaturno otpornog PMMA. LED izvor smješten na čeličnom nosaču, s internim difuzorom radi kontrole bliještanja. Temperature boje LED izvora 4000K CRI>80 SDCM<3, životni vijek izvora minimalno 50.000h L80 B20. Minimalna efikasnost svjetiljke (LEF) 86 lm/W, minimalnog izlaznog svjetlosnog toka 4570 lm, maksimalno ukupne snage sistema 53W. Elektronički LED driver integriran u kućište svjetiljke, napajan sa mrežnog priključka 220-240V 50-60Hz. Klasa zaštite I. Dimenzije Duljina x širina x visina (mm): 2116x45x60mm Svjetiljka treba zadovoljavati granice i metode mjerenja značajka radio smetnji električnih rasvjetnih uređaja prema HRN EN 55015:2008 +A2:2009, ENEC certifikat
ili jednakovrijedno__________________________
svjetlo tehničke zahtjeve prema standardu HRN EN 12464-1:2012,
ili jednakovrijedno__________________________
zadovoljiti uvjete norme HRN EN 62384:2008
ili jednakovrijedno__________________________
Tip Lichtkanal nadgradni 45 2116mm 53W 4000K CRI80 opalni difuzor, crna boja, IP20, sa svim potrebnim priborom, priključnim materijalom i elementima. Oznaka u projektu "S3".
ili jednakovrijedno__________________________
| Kriteriji za ocjenu jednakovrijednosti: - Nadgradna linijska svjetiljka s direktnom distribucijom svjetlosti - Energetska klasa minimalno A+ - Stupanj mehaničke zaštite minimalno IP20 - Kućište izrađeno od ekstrudiranog aluminijskog profila plastificiranog u bijelu boju - Aluminijske završne kape u bijeloj boji - Akrilni opalni difuzor, izrađen od UV i temperaturno otpornog PMMA - LED izvor smješten na čeličnom nosaču, s internim difuzorom radi kontrole bliještanja - Temperature boje LED izvora 4000K CRI>80 SDCM<3 - Životni vijek izvora minimalno 50.000h L80 B20 - Minimalna efikasnost svjetiljke (LEF) 86 lm/W - Minimalni izlazni svjetlosni tok 4570 lm - Maksimalna ukupna snaga sistema 53W - Elektronički LED driver integriran unutar kućišta svjetiljke - Klasa zaštite I - Dimenzije: duljina x širina x visina (mm): 2116x45x60mm - ENEC certifikat ili jednakovrijedno | kom | 2 |  | 0
8.5. | Dobava montaža i spajanje nadgradne linijske svjetiljke s direktnom distribucijom svjetlosti. Energetske klase minimalno A+ prema EU 874/2012, proizvedenog sukladno zahtjevima standarda
HRN EN 60598:2009 - CEI 34.21
ili jednakovrijedno__________________________
te sa mehaničkom zaštitom IP20 sukladno HRN EN 60529: 2000+A1: 2008
ili jednakovrijedno__________________________
Kućište izrađeno od ekstrudiranog aluminijskog profila plastificiranog u bijelu boju, s aluminijskim završnim kapama u crnoj boji. Akrilni opalni difuzor, izrađen od UV i temperaturno otpornog PMMA. LED izvor smješten na čeličnom nosaču, s internim difuzorom radi kontrole bliještanja. Temperature boje LED izvora 4000K CRI>80 SDCM<3, životni vijek izvora minimalno 50.000h L80 B20. Minimalna efikasnost svjetiljke (LEF) 89 lm/W, minimalnog izlaznog svjetlosnog toka 5540 lm, maksimalno ukupne snage sistema 62W. Elektronički LED driver integriran u kućište svjetiljke, napajan sa mrežnog priključka 220-240V 50-60Hz. Klasa zaštite I. Dimenzije Duljina x širina x visina (mm): 2536x45x60mm Svjetiljka treba zadovoljavati granice i metode mjerenja značajka radio smetnji električnih rasvjetnih uređaja prema
HRN EN 55015:2008 +A2:2009, ENEC certifikat
ili jednakovrijedno__________________________
svjetlo tehničke zahtjeve prema standardu HRN EN 12464-1:2012
ili jednakovrijedno__________________________
zadovoljiti uvjete norme HRN EN 62384:2008
ili jednakovrijedno__________________________
Tip Lichtkanal nadgradni 45 2536mm 62W 4000K CRI80 opalni difuzor, crna boja, IP20, sa svim potrebnim priborom, priključnim materijalom i elementima. Oznaka u projektu "S4".
ili jednakovrijedno__________________________
| Kriteriji za ocjenu jednakovrijednosti: - Nadgradna linijska svjetiljka s direktnom distribucijom svjetlosti - Energetska klasa minimalno A+ - Stupanj mehaničke zaštite minimalno IP20 - Kućište izrađeno od ekstrudiranog aluminijskog profila plastificiranog u bijelu boju - Aluminijske završne kape u bijeloj boji - Akrilni opalni difuzor, izrađen od UV i temperaturno otpornog PMMA - LED izvor smješten na čeličnom nosaču, s internim difuzorom radi kontrole bliještanja - Temperature boje LED izvora 4000K CRI>80 SDCM<3 - Životni vijek izvora minimalno 50.000h L80 B20 - Minimalna efikasnost svjetiljke (LEF) 89 lm/W - Minimalni izlazni svjetlosni tok 5540 lm - Maksimalna ukupna snaga sistema 62W - Elektronički LED driver integriran unutar kućišta svjetiljke - Klasa zaštite I - Dimenzije: duljina x širina x visina (mm): 2536x45x60mm - ENEC certifikat ili jednakovrijedno | kom | 4 |  | 0
8.6. | Dobava, montaža i spajanje ugradne LED svjetiljke s direktnom svjetlosnom distribucijom. Kućište izrađeno od lijevanog aluminija u završnoj bijeloj boji. Ugrađen specijalni TIR reflektor, izrađen od PMMA. Mogućnost zakretanja glave svjetiljke za 15°. Bez UV i toplinskih zračenja. Pasivno hlađenje. Moguća ugradnja za različite debljine spuštenih stropova od 10-15mm, montaža bez alata zahvaljujući montažnim oprugama. Klasa zaštite III. Klasa energetske efikasnosti minimalno A. Napajanje 230V / 50Hz. Dimenzije: vanjski promjer 110mm, promjer glave svjetiljke 50mm. Dimenzije otvora za ugradnju: fi95mm, potrebna dubina za ugradnju 122mm. Masa svjetiljke maksimalno 0.46kg. LED sustav ukupne snage maksimalno 12W, izlazni svjetlosni tok minimalno 810lm, temperature boje 4000K, uzvrata boje CRI>80, širina svjetlosnog snopa 35°. Minimalna efikasnost svjetiljke 67 lm/W. Životni vijek izvora minimalno 50000h L80 B20. Dolazi u mehaničkoj zaštiti minimalno IP40.
Tip VTRL LED 12W 4000K CRI>80 IP20 wide flood 35° bijela IP20, sa svim potrebnim priborom, priključnim materijalom i elementima. Oznaka u projektu "S5".
| Kriteriji za ocjenu jednakovrijednosti: - Ugradna LED svjetiljka s direktnom svjetlosnom distribucijom - Kućište izrađeno od lijevanog aluminija u završnoj bijeloj boji - Ugrađen TIR reflektor, izrađen od PMMA - Mogućnost zakretanja glave svjetiljke za 15° - Bez UV i toplinskih zračenja, pasivno hlađenje - Moguća ugradnja za različite debljine spuštenih stropova od 10mm do 15mm - Montaža bez alata zahvaljujući montažnim oprugama - Klasa zaštite III - Klasa energetske efikasnosti minimalno A - Dimenzije: vanjski promjer 110mm, promjer glave svjetiljke 50mm - Dimenzije otvora za ugradnju: fi95mm, potrebna dubina za ugradnju 122mm - Masa svjetiljke maksimalno 0.46kg - LED sustav ukupne snage maksimalno 12W - Izlazni svjetlosni tok minimalno 810lm - Temperatura boje 4000K, uzvrata boje CRI>80 - Širina svjetlosnog snopa 35° - Minimalna efikasnost svjetiljke 67 lm/W - Životni vijek izvora minimalno 50000h L80 B20 - Dolazi u mehaničkoj zaštiti minimalno IP40 | kom | 4 |  | 0
8.7. | Dobava, montaža i spajanje ugradne LED svjetiljke s direktnom svjetlosnom distribucijom. Kućište izrađeno od lijevanog aluminija u završnoj bijeloj boji. Ugrađen specijalni TIR reflektor, izrađen od PMMA. Mogućnost zakretanja glave svjetiljke za 15°. Bez UV i toplinskih zračenja. Pasivno hlađenje. Moguća ugradnja za različite debljine spuštenih stropova od 10-15mm, montaža bez alata zahvaljujući montažnim oprugama. Klasa zaštite III. Klasa energetske efikasnosti minimalno A+. Napajanje 230V / 50Hz. Dimenzije: vanjski promjer 90mm, promjer glave svjetiljke 50mm. Dimenzije otvora za ugradnju: fi78mm, potrebna dubina za ugradnju 117mm. Masa svjetiljke maksimalno 0.44kg. LED sustav ukupne snage maksimalno 12W, izlazni svjetlosni tok minimalno 850lm, temperature boje 4000K, uzvrata boje CRI>80, širina svjetlosnog snopa 25°. Minimalna efikasnost svjetiljke 70 lm/W. Životni vijek izvora minimalno 50000h L80 B20. Dolazi u mehaničkoj zaštiti minimalno IP40.
Tip VTRM LED 12W 4000K CRI>80 IP20 flood 25° bijela IP20, sa svim potrebnim priborom, priključnim materijalom i elementima. Oznaka u projektu "S6".
ili jednakovrijedno__________________________
| Kriteriji za ocjenu jednakovrijednosti: - Ugradna LED svjetiljka s direktnom svjetlosnom distribucijom - Kućište izrađeno od lijevanog aluminija u završnoj bijeloj boji - Ugrađen TIR reflektor, izrađen od PMMA - Mogućnost zakretanja glave svjetiljke za 15° - Bez UV i toplinskih zračenja, pasivno hlađenje - Moguća ugradnja za različite debljine spuštenih stropova od 10mm do 15mm - Montaža bez alata zahvaljujući montažnim oprugama - Klasa zaštite III - Klasa energetske efikasnosti minimalno A+ - Dimenzije: vanjski promjer 90mm, promjer glave svjetiljke 50mm - Dimenzije otvora za ugradnju: fi78mm, potrebna dubina za ugradnju 117mm - Masa svjetiljke maksimalno 0.44kg - LED sustav ukupne snage maksimalno 12W - Izlazni svjetlosni tok minimalno 850lm - Temperatura boje 4000K, uzvrata boje CRI>80 - Širina svjetlosnog snopa 25° - Minimalna efikasnost svjetiljke 70 lm/W - Životni vijek izvora minimalno 50000h L80 B20 - Dolazi u mehaničkoj zaštiti minimalno IP40 | kom | 4 |  | 0
8.8. | Dobava, montaža i spajanje nadgradne vodotijesne svjetiljke visokih performansi s direktnom svjetlosnom distribucijom. Kućište izrađeno od polikarbonata, boje i završne obrade kućišta svjetiljke prema izboru glavnog projektanta, UV stabiliziranog, visoke mehaničke otpornosti. Difuzor od V2 samogasivog UV otpornog čistog polikarbonata, prizmatičnog iznutra radi bolje kontrole svjetla. Gladak izvana, osigurava maksimalnu svjetlosnu efikasnost. Reflektor od galvaniziranog čelika. Držači za montažu izrađeni od nehrđajućeg čelika. Test užarene žice 850°C. Svjetiljka proizvedena prema
HRN EN 60598-1 CEI34-21 standardima
ili jednakovrijedno__________________________
Svjetiljka se isporučuje sa konektorom za brzu instalaciju. Dimenzije svjetiljke: 1300mm x 152mm x 102mm. Izvori svjetlosti: LED snage 36W, temperature boje svjetla 4000K, uzvrata boje CRI>80, minimalnog izlaznog svjetlosnog toka 5585lm. Životni vijek izvora svjetlosti minimalno 50000h do 80% L80B20. Maksimalna snaga sistema 39W. Mehanička zaštita minimalno IP66IK08.
Tip 927 Echo BL LED ES 36W 4000K CRI80 IP66 IK08, sa svim potrebnim priborom, priključnim materijalom i elementima. Oznaka u projektu "S8".
ili jednakovrijedno__________________________
| Kriteriji za ocjenu jednakovrijednosti: - Nadgradna vodotijesna svjetiljka - Direktna difuzna svjetlosna distribucija - Kućište izrađeno od UV stabiliziranog polikarbonata - Difuzor izrađen od V2 samogasivog UV otpornog čistog polikarbonata, prizmatičnog iznutra, glatkog izvana - Reflektor izrađen od galvaniziranog čelika - Dimenzije svjetiljke: 1300mm x 152mm x 102mm - Držači za montažu izrađeni od nehrđajućeg čelika - Test užarene žice 850°C. - Ukupna snaga LED sustava maksimalno 39W - Izlazni svjetlosni tok minimalno 5585lm - Temperatura boje 4000K - Uzvrat boje CRI>80 - Mehanička zaštita minimalno IP66IK08 - Životni vijek svjetiljke minimalno 50.000h L80B20 - ENEC certifikat ili jednakovrijedno | kom | 5 |  | 0
8.9. | Dobava, montaža i spajanje nadgradne vodotijesne svjetiljke visokih performansi s direktnom svjetlosnom distribucijom. Kućište izrađeno od polikarbonata, boje i završne obrade kućišta svjetiljke prema izboru glavnog projektanta, UV stabiliziranog, visoke mehaničke otpornosti. Difuzor od V2 samogasivog UV otpornog čistog polikarbonata, prizmatičnog iznutra radi bolje kontrole svjetla. Gladak izvana, osigurava maksimalnu svjetlosnu efikasnost. Reflektor od galvaniziranog čelika. Držači za montažu izrađeni od nehrđajućeg čelika. Test užarene žice 850°C. Svjetiljka proizvedena prema
HRN EN 60598-1 CEI34-21 standardima
ili jednakovrijedno__________________________
Svjetiljka se isporučuje sa konektorom za brzu instalaciju. Dimenzije svjetiljke: 1300mm x 92mm x 97mm. Izvori svjetlosti: LED snage 21W, temperature boje svjetla 4000K, uzvrata boje CRI>80, minimalnog izlaznog svjetlosnog toka 3253lm. Životni vijek izvora svjetlosti minimalno 50000h do 80% L80B20. Maksimalna snaga sistema 24W. Mehanička zaštita minimalno IP66IK08.
Tip 957 Echo ML LED HP 21W 4000K CRI80 IP66 IK08, sa svim potrebnim priborom, priključnim materijalom i elementima. Oznaka u projektu "S9".
ili jednakovrijedno__________________________
| Kriteriji za ocjenu jednakovrijednosti: - Nadgradna vodotijesna svjetiljka - Direktna difuzna svjetlosna distribucija - Kućište izrađeno od UV stabiliziranog polikarbonata - Difuzor izrađen od V2 samogasivog UV otpornog čistog polikarbonata, prizmatičnog iznutra, glatkog izvana - Reflektor izrađen od galvaniziranog čelika - Dimenzije svjetiljke: 1300mm x 92mm x 97mm - Držači za montažu izrađeni od nehrđajućeg čelika - Test užarene žice 850°C. - Ukupna snaga LED sustava maksimalno 24W - Izlazni svjetlosni tok minimalno 3253lm - Temperatura boje 4000K - Uzvrat boje CRI>80 - Mehanička zaštita minimalno IP66IK08 - Životni vijek svjetiljke minimalno 50.000h L80B20 - ENEC certifikat ili jednakovrijedno | kom | 9 |  | 0
8.9. | Dobava, montaža i spajanje ovjesne svjetiljke s direktnom (65%) i indirektnom (35%) svjetlosnom distribucijom. Tanko kućište izrađeno od aluminijskog profila bez vidljivog spoja, u završnoj crnoj boji. Mikroprizmatični difuzor radi kontrole bliještanja i homogene rasvijetljenosti. Masa svjetiljke maksimalno 3kg. Dimenzije svjetiljke: fi 440mm x visina 22mm. Integrirana LED predspojna naprava. LED izvor svjetlosti s Edge-light tehnologijom. Maksimalna instalirana snaga svjetiljke 47W, temperatura boje svjetla 4000K, uzvrat boje CRI>80, MacAdam 3, minimalnog izlaznog svjetlosnog toka 4740lm. Mehanička zaštita IP20. Servisni vijek izvora minimalno 50.000h L80B10 pri radnoj temperaturi 25°C. U kompletu s centralnim ovjesom, s prozirnim napojnim kabelom duljine 1,5m, te rozetom. 5 godina garancije na LED ploče.
Tip Basic-P1 Superflat dir/ind LED 47W 4000K MP CRI80 d440 IP20, sa ovjesom duljine 1.5m, te svim potrebnim priborom, priključnim materijalom i elementima. Oznaka u projektu "S10".
ili jednakovrijedno__________________________
| Kriteriji za ocjenu jednakovrijednosti: - Ovjesna svjetiljka s direktnom (65%) i indirektnom (35%) svjetlosnom distribucijom - Tanko kućište izrađeno od aluminijskog profila bez vidljivog spoja, u završnoj bijeloj boji - RAL9003 - Mikroprizmatični difuzor radi kontrole bliještanja i homogene rasvijetljenosti - Masa svjetiljke maksimalno 3kg - Dimenzije svjetiljke: fi 440mm x visina 22mm - Integrirana LED predspojna naprava - LED izvor svjetlosti s Edge-light tehnologijom ili jednakovrijedno - Maksimalna instalirana snaga svjetiljke 47W - Temperatura boje svjetla 4000K, uzvrat boje CRI>80, MacAdam 3 - Minimalni izlazni svjetlosni tok 4740lm - Mehanička zaštita minimalno IP20 - Životni vijek izvora minimalno 50.000h L80B10 pri radnoj temperaturi 25°C - U kompletu s centralnim ovjesom, s prozirnim napojnim kabelom duljine 1,5m, te rozetom | kom | 10 |  | 0
8.10. | Dobava, montaža i spajanje ovjesne svjetiljke s direktnom (65%) i indirektnom (35%) svjetlosnom distribucijom. Tanko kućište izrađeno od aluminijskog profila bez vidljivog spoja, u završnoj crnoj boji. Mikroprizmatični difuzor radi kontrole bliještanja i homogene rasvijetljenosti. Masa svjetiljke maksimalno 3kg. Dimenzije svjetiljke: fi 440mm x visina 22mm. Integrirana LED predspojna naprava. LED izvor svjetlosti s Edge-light tehnologijom. Maksimalna instalirana snaga svjetiljke 47W, temperatura boje svjetla 3000K, uzvrat boje CRI>80, MacAdam 3, minimalnog izlaznog svjetlosnog toka 4740lm. Mehanička zaštita IP20. Servisni vijek izvora minimalno 50.000h L80B10 pri radnoj temperaturi 25°C. U kompletu s centralnim ovjesom, s prozirnim napojnim kabelom duljine 1,5m, te rozetom. 5 godina garancije na LED ploče.
Tip Basic-P1 Superflat dir/ind LED 47W 3000K MP CRI80 d440 IP20, sa ovjesom duljine 1.5m, te svim potrebnim priborom, priključnim materijalom i elementima. Oznaka u projektu "S11".
ili jednakovrijedno__________________________
| Kriteriji za ocjenu jednakovrijednosti: - Ovjesna svjetiljka s direktnom (65%) i indirektnom (35%) svjetlosnom distribucijom - Tanko kućište izrađeno od aluminijskog profila bez vidljivog spoja, u završnoj bijeloj boji - RAL9003 - Mikroprizmatični difuzor radi kontrole bliještanja i homogene rasvijetljenosti - Masa svjetiljke maksimalno 3kg - Dimenzije svjetiljke: fi 440mm x visina 22mm - Integrirana LED predspojna naprava - LED izvor svjetlosti s Edge-light tehnologijom ili jednakovrijedno - Maksimalna instalirana snaga svjetiljke 47W - Temperatura boje svjetla 3000K, uzvrat boje CRI>80, MacAdam 3 - Minimalni izlazni svjetlosni tok 4740lm - Mehanička zaštita minimalno IP20 - Životni vijek izvora minimalno 50.000h L80B10 pri radnoj temperaturi 25°C - U kompletu s centralnim ovjesom, s prozirnim napojnim kabelom duljine 1,5m, te rozetom | kom | 9 |  | 0
8.11. | Dobava, montaža i spajanje ovjesne svjetiljke s direktnom (65%) i indirektnom (35%) svjetlosnom distribucijom. Tanko kućište izrađeno od aluminijskog profila bez vidljivog spoja, u završnoj crnoj boji. Mikroprizmatični difuzor radi kontrole bliještanja i homogene rasvijetljenosti. Masa svjetiljke maksimalno 2kg. Dimenzije svjetiljke: fi 270mm x visina 22mm. Integrirana LED predspojna naprava. LED izvor svjetlosti s Edge-light tehnologijom. Maksimalna instalirana snaga svjetiljke 26W, temperatura boje svjetla 4000K, uzvrat boje CRI>80, MacAdam 3, minimalnog izlaznog svjetlosnog toka 2390lm. Mehanička zaštita IP20. Servisni vijek izvora minimalno 50.000h L80B10 pri radnoj temperaturi 25°C. U kompletu s centralnim ovjesom, s prozirnim napojnim kabelom duljine 1,5m, te rozetom. 5 godina garancije na LED ploče.
Tip Basic-P1 Superflat dir/ind LED 26W 4000K MP CRI80 d270 IP20, sa ovjesom duljine 1.5m, te svim potrebnim priborom, priključnim materijalom i elementima. Oznaka u projektu "S12".
ili jednakovrijedno__________________________
| Kriteriji za ocjenu jednakovrijednosti: - Ovjesna svjetiljka s direktnom (65%) i indirektnom (35%) svjetlosnom distribucijom - Tanko kućište izrađeno od aluminijskog profila bez vidljivog spoja, u završnoj bijeloj boji - RAL9003 - Mikroprizmatični difuzor radi kontrole bliještanja i homogene rasvijetljenosti - Masa svjetiljke maksimalno 2kg - Dimenzije svjetiljke: fi 270mm x visina 22mm - Integrirana LED predspojna naprava - LED izvor svjetlosti s Edge-light tehnologijom ili jednakovrijedno - Maksimalna instalirana snaga svjetiljke 26W - Temperatura boje svjetla 4000K, uzvrat boje CRI>80, MacAdam 3 - Minimalni izlazni svjetlosni tok 2390lm - Mehanička zaštita minimalno IP20 - Životni vijek izvora minimalno 50.000h L80B10 pri radnoj temperaturi 25°C - U kompletu s centralnim ovjesom, s prozirnim napojnim kabelom duljine 1,5m, te rozetom | kom | 8 |  | 0
8.12. | Dobava, montaža i spajanje ovjesne svjetiljke s direktnom (65%) i indirektnom (35%) svjetlosnom distribucijom. Tanko kućište izrađeno od aluminijskog profila bez vidljivog spoja, u završnoj crnoj boji. Mikroprizmatični difuzor radi kontrole bliještanja i homogene rasvijetljenosti. Masa svjetiljke maksimalno 2kg. Dimenzije svjetiljke: fi 270mm x visina 22mm. Integrirana LED predspojna naprava. LED izvor svjetlosti s Edge-light tehnologijom. Maksimalna instalirana snaga svjetiljke 26W, temperatura boje svjetla 3000K, uzvrat boje CRI>80, MacAdam 3, minimalnog izlaznog svjetlosnog toka 2390lm. Mehanička zaštita IP20. Servisni vijek izvora minimalno 50.000h L80B10 pri radnoj temperaturi 25°C. U kompletu s centralnim ovjesom, s prozirnim napojnim kabelom duljine 1,5m, te rozetom. 5 godina garancije na LED ploče.
Tip Basic-P1 Superflat dir/ind LED 26W 3000K MP CRI80 d270 IP20, sa ovjesom duljine 1.5m, te svim potrebnim priborom, priključnim materijalom i elementima. Oznaka u projektu "S13".
ili jednakovrijedno__________________________
| Kriteriji za ocjenu jednakovrijednosti: - Ovjesna svjetiljka s direktnom (65%) i indirektnom (35%) svjetlosnom distribucijom - Tanko kućište izrađeno od aluminijskog profila bez vidljivog spoja, u završnoj bijeloj boji - RAL9003 - Mikroprizmatični difuzor radi kontrole bliještanja i homogene rasvijetljenosti - Masa svjetiljke maksimalno 2kg - Dimenzije svjetiljke: fi 270mm x visina 22mm - Integrirana LED predspojna naprava - LED izvor svjetlosti s Edge-light tehnologijom ili jednakovrijedno - Maksimalna instalirana snaga svjetiljke 26W - Temperatura boje svjetla 3000K, uzvrat boje CRI>80, MacAdam 3 - Minimalni izlazni svjetlosni tok 2390lm - Mehanička zaštita minimalno IP20 - Životni vijek izvora minimalno 50.000h L80B10 pri radnoj temperaturi 25°C - U kompletu s centralnim ovjesom, s prozirnim napojnim kabelom duljine 1,5m, te rozetom | kom | 5 |  | 0
8.13. | Dobava, montaža i spajanje ovjesne svjetiljke s direktnom (65%) i indirektnom (35%) svjetlosnom distribucijom. Tanko kućište izrađeno od aluminijskog profila bez vidljivog spoja, u završnoj crnoj boji. Mikroprizmatični difuzor radi kontrole bliještanja i homogene rasvijetljenosti. Masa svjetiljke maksimalno 4kg. Dimenzije svjetiljke: fi 610mm x visina 22mm. Integrirana LED predspojna naprava. LED izvor svjetlosti s Edge-light tehnologijom. Maksimalna instalirana snaga svjetiljke 65W, temperatura boje svjetla 4000K, uzvrat boje CRI>80, MacAdam 3, minimalnog izlaznog svjetlosnog toka 7720lm. Mehanička zaštita IP20. Servisni vijek izvora minimalno 50.000h L80B10 pri radnoj temperaturi 25°C. U kompletu s centralnim ovjesom, s prozirnim napojnim kabelom duljine 1,5m, te rozetom. 5 godina garancije na LED ploče.
Tip Basic-P1 Superflat dir/ind LED 65W 4000K MP CRI80 d610 IP20, sa ovjesom duljine 1.5m, te svim potrebnim priborom, priključnim materijalom i elementima. Oznaka u projektu "S14".
ili jednakovrijedno__________________________
| Kriteriji za ocjenu jednakovrijednosti: - Ovjesna svjetiljka s direktnom (65%) i indirektnom (35%) svjetlosnom distribucijom - Tanko kućište izrađeno od aluminijskog profila bez vidljivog spoja, u završnoj bijeloj boji - RAL9003 - Mikroprizmatični difuzor radi kontrole bliještanja i homogene rasvijetljenosti - Masa svjetiljke maksimalno 4kg - Dimenzije svjetiljke: fi 610mm x visina 22mm - Integrirana LED predspojna naprava - LED izvor svjetlosti s Edge-light tehnologijom ili jednakovrijedno - Maksimalna instalirana snaga svjetiljke 65W - Temperatura boje svjetla 4000K, uzvrat boje CRI>80, MacAdam 3 - Minimalni izlazni svjetlosni tok 7720lm - Mehanička zaštita minimalno IP20 - Životni vijek izvora minimalno 50.000h L80B10 pri radnoj temperaturi 25°C - U kompletu s centralnim ovjesom, s prozirnim napojnim kabelom duljine 1,5m, te rozetom | kom | 6 |  | 0
8.14. | Dobava, montaža i spajanje nadgradne svjetiljke sa LED izvorima svjetlosti, s direktnom (94%) i indirektnom (6%) svjetlosnom distribucijom. Proizvedena sukladno zahtjevima standarda proizvodnje HRN EN 60598-1:2009 - CEI 34.21
ili jednakovrijedno__________________________
te sa mehaničkom zaštitom minimalno IP44, sukladno HRN EN 60529: 2000+A1: 2008
ili jednakovrijedno__________________________
, odn. standardu HRN EN 62262:2008
ili jednakovrijedno__________________________
Kućište svjetiljke od bijelog emajliranog alucinka, otpornog na koroziju (RAL9016), Završne kape od ASA plastike. Difuzor od ekstrudirane akrilne plastike s prizmatičnom površinom. Svjetiljka dolazi sa prekidačem za visoki/niski svjetlosni tok. Masa svjetiljke maksimalno 2.3kg. Pogon LED sa izvorima svjetlosti 4000K CRI>80 SDCM 3. Životni vijek LED izvora minimalno 100.000h L80B10. Minimalna efikasnost svjetiljke (LEF) 141 lm/W, minimalno ukupnog svjetlosnog toka 4375lm, maksimalno ukupne snage sistema 31W. Elektronički LED driver integriran u kućište svjetiljke, napajan sa mrežnog priključka 220-240V 50-60Hz, maksimalni presjek priključnog kabela 2.5mm², središnji položaj ugrađenog priključnog bloka omogućuje prolazno ožićenje. Dimenzije LxWxH(mm): 1145x150x50mm. Svjetiljka treba zadovoljavati granice i metode mjerenja značajka radio smetnji električnih rasvjetnih uređaja prema HRN EN 55015:2008 +A2:2009, klasa zaštite I
ili jednakovrijedno__________________________
, svjetlo tehničke zahtjeve prema standardu HRN EN 12464-1:2012
ili jednakovrijedno__________________________
zadovoljiti uvjete norme HRN EN 62384:2008
ili jednakovrijedno__________________________
te zadovoljavati opće zahtjeve prema HRN EN 60598-1:2009.
ili jednakovrijedno__________________________
Tip Allfive LED 31W 1200 Low 4000K prism. 1200mm CRI>80 IP44, sa svim potrebnim priborom, priključnim materijalom i elementima. Oznaka u projektu "S15".
ili jednakovrijedno__________________________
| Kriteriji za ocjenu jednakovrijednosti: - Nadgradna svjetiljka sa LED izvorima - Direktna (94%) i indirektna (6%) svjetlosna distribucija - Difuzor s prizmatičnom površinom - Dimenzije: 1145x150x50mm - Minimalna efikasnost svjetiljke (LEF) 141 lm/W - Maksimalno 31W ukupne snage sustava - Izlazni svjetlosni tok minimalno 4375lm - Temperatura boje 4000K, CRI>80, SDCM 3 - Životni vijek LED izvora minimalno 100.000h L80B10 - Stupanj mehaničke zaštite minimalno IP44 - Prekidač za visoki/niski svjetlosni tok | kom | 27 |  | 0
8.15. | Dobava, montaža i spajanje nadgradne svjetiljke sa LED izvorima svjetlosti, s direktnom (95%) i indirektnom (5%) svjetlosnom distribucijom. Proizvedena sukladno zahtjevima standarda proizvodnje
HRN EN 60598-1:2009 - CEI 34.21
ili jednakovrijedno__________________________
te sa mehaničkom zaštitom minimalno IP44, sukladno HRN EN 60529: 2000+A1: 2008
ili jednakovrijedno__________________________
odn. standardu HRN EN 62262:2008
ili jednakovrijedno__________________________
Kućište svjetiljke od bijelog emajliranog alucinka, otpornog na koroziju (RAL9016), Završne kape od ASA plastike. Difuzor od ekstrudirane akrilne plastike s prizmatičnom površinom. Masa svjetiljke maksimalno 1.3kg. Pogon LED sa izvorima svjetlosti 4000K CRI>80 SDCM 3. Životni vijek LED izvora minimalno 100.000h L80B50. Minimalna efikasnost svjetiljke (LEF) 128 lm/W, minimalno ukupnog svjetlosnog toka 2946lm, maksimalno ukupne snage sistema 23W. Elektronički LED driver integriran u kućište svjetiljke, napajan sa mrežnog priključka 220-240V 50-60Hz, maksimalni presjek priključnog kabela 2.5mm², središnji položaj ugrađenog priključnog bloka omogućuje prolazno ožićenje. Dimenzije LxWxH(mm): 610x150x50mm. Svjetiljka treba zadovoljavati granice i metode mjerenja značajka radio smetnji električnih rasvjetnih uređaja prema
HRN EN 55015:2008 +A2:2009, klasa zaštite I
ili jednakovrijedno__________________________
svjetlo tehničke zahtjeve prema standardu HRN EN 12464-1:2012
ili jednakovrijedno__________________________
zadovoljiti uvjete norme HRN EN 62384:2008
ili jednakovrijedno__________________________
te zadovoljavati opće zahtjeve prema HRN EN 60598-1:2009
ili jednakovrijedno__________________________
Tip Allfive LED 23W 600 4000K prism. 600mm CRI>80 IP44, sa svim potrebnim priborom, priključnim materijalom i elementima. Oznaka u projektu "S16".
ili jednakovrijedno__________________________
| Kriteriji za ocjenu jednakovrijednosti: - Nadgradna svjetiljka sa LED izvorima - Direktna (95%) i indirektna (5%) svjetlosna distribucija - Difuzor s prizmatičnom površinom - Dimenzije: 610x150x50mm - Minimalna efikasnost svjetiljke (LEF) 128 lm/W - Maksimalno 23W ukupne snage sustava - Izlazni svjetlosni tok minimalno 2946lm - Temperatura boje 4000K, CRI>80, SDCM 3 - Životni vijek LED izvora minimalno 100.000h L80B50 - Stupanj mehaničke zaštite minimalno IP44 | kom | 8 |  | 0
8.16. | Dobava montaža i spajanje nadgradne linijske svjetiljke s direktnom distribucijom svjetlosti. Energetske klase minimalno A+ prema EU 874/2012, proizvedenog sukladno zahtjevima standarda proizvodnje
HRN EN 60598:2009 - CEI 34.21
ili jednakovrijedno__________________________
te sa mehaničkom zaštitom IP20 sukladno HRN EN 60529: 2000+A1: 2008
ili jednakovrijedno__________________________
Kućište izrađeno od ekstrudiranog aluminijskog profila plastificiranog u bijelu boju, s aluminijskim završnim kapama u bijeloj boji. Akrilni opalni difuzor, izrađen od UV i temperaturno otpornog PMMA. LED izvor smješten na čeličnom nosaču, s reflektorom za povećenje svjetlosne iskoristivosti, te internim difuzorom radi kontrole bliještanja. Temperature boje LED izvora 4000K CRI>80 SDCM<3, životni vijek izvora minimalno 50.000h L80 B20. Minimalna efikasnost svjetiljke (LEF) 87 lm/W, minimalnog izlaznog svjetlosnog toka 4270 lm, maksimalno ukupne snage sistema 49W. Elektronički LED driver integriran u kućište svjetiljke, napajan sa mrežnog priključka 220-240V 50-60Hz. Klasa zaštite I. Svjetiljka se isporučuje sa konektorom za brzu instalaciju. Dimenzije Duljina x širina x visina (mm): 2681x70x80mm Svjetiljka treba zadovoljavati granice i metode mjerenja značajka radio smetnji električnih rasvjetnih uređaja prema
HRN EN 55015:2008 +A2:2009, ENEC certifikat
ili jednakovrijedno__________________________
svjetlo tehničke zahtjeve prema standardu HRN EN 12464-1:2012
ili jednakovrijedno__________________________
zadovoljiti uvjete norme HRN EN 62384:2008
ili jednakovrijedno__________________________
Tip Lichtkanal nadgradni 70 LED 49W 4000K CRI80 opalni difuzor, bijela boja, IP20, sa svim potrebnim priborom, priključnim materijalom i elementima. Oznaka u projektu "S17".
ili jednakovrijedno__________________________
| Kriteriji za ocjenu jednakovrijednosti: - Nadgradne linijska svjetiljka s direktnom distribucijom svjetlosti - Energetska klasa minimalno A+ - Stupanj mehaničke zaštite minimalno IP20 - Kućište izrađeno od ekstrudiranog aluminijskog profila plastificiranog u bijelu boju - Aluminijske završne kape u bijeloj boji - Akrilni mikroprizmatični difuzor, izrađen od UV i temperaturno otpornog PMMA - LED izvor smješten na čeličnom nosaču, s reflektorom za povećenje svjetlosne iskoristivosti, te internim difuzorom radi kontrole bliještanja - Temperature boje LED izvora 4000K CRI>80 SDCM<3 - Životni vijek izvora minimalno 50.000h L80 B20 - Minimalna efikasnost svjetiljke (LEF) 87 lm/W - Minimalni izlazni svjetlosni tok 4270 lm - Maksimalna ukupna snaga sistema 49W - Elektronički LED driver integriran unutar kućišta svjetiljke - Klasa zaštite I - Svjetiljka se isporučuje sa konektorom za brzu instalaciju - Dimenzije: duljina x širina x visina (mm): 2681x70x80mm - ENEC certifikat ili jednakovrijedno | kom | 7 |  | 0
8.17. | Dobava, montaža i spajanje aluminijskog četvrtastog rasvjetnog stupa visine 4m sa svjetiljkom sa LED izvorima svjetlosti, sa širokosnopnom asimetričnom karakteristikom i distribucijom svjetlosti, proizvedenog sukladno zahtjevima standarda proizvodnje
HRN EN 60598 - CEI 34
ili jednakovrijedno__________________________
te sa mehaničkom zaštitom IP66 IK08
ili jednakovrijedno__________________________
sukladno HRN EN 60529+A1
ili jednakovrijedno__________________________
odn. standardu HRN EN 62262
ili jednakovrijedno__________________________
Aluminijsko kućište svjetiljke, obojano elektrostatski prahom u grafitnu boju. Višeslojni optički sustav mikro-refleksije s zaštitom od blještanja. Pogon LED sa izvorima svjetlosti 3000K Ra>80, životni vijek 50.000h L80 B10. Minimalna efikasnost svjetiljke (LEF) 100 lm/W, minimalno ukupnog svjetlosnog toka 3500 lm, maksimalno ukupne snage sistema 35W. Klasa zaštite svjetiljke I. LED driver napajan sa mrežnog priključka 220-240V 0/50-60 Hz (DC 176-276V). Svjetiljka se isporučuje sa razdjelnicom koja sadrži priključnu kutiju za dva kabela do maksimalnog presjeka 5x4mm2, predviđen za prolazno ožićenje, te sa mikro osiguračima. Svjetiljka se isporučuje sa montažnim pločama i ankerima. Dimenzije svjetiljke: 936 x 186 x 120 mm; dimenzije stupa: 186 x 120 x 4000 mm.
Tip Domino 1 Milestone 3000K 35W IP66 IK08, sa svim potrebnim priborom, priključnim materijalom i elementima. Oznaka u projektu "V1".
ili jednakovrijedno__________________________
| Kriteriji za ocjenu jednakovrijednosti: - Svjetiljka sa LED izvorima svjetlosti, sa širokosnopnom asimetričnom karakteristikom i distribucijom svjetlosti - Aluminijski četvrtastog rasvjetnog stupa visine 4m - Stupanj mehaničke zaštite minimalno IP66 IK08 - Aluminijsko kućište svjetiljke, obojano elektrostatski prahom u grafitnu boju - Višeslojni optički sustav mikro-refleksije s zaštitom od blještanja - Pogon LED sa izvorima svjetlosti 3000K Ra>80 - Životni vijek izvora minilano 50.000h L80 B10 - Minimalna efikasnost svjetiljke (LEF) 100 lm/W - Minimalni ukupni svjetlosni tok 3500 lm - Maksimalna ukupna snaga sistema 35W - Klasa zaštite svjetiljke I - Svjetiljka se isporučuje sa razdjelnicom koja sadrži priključnu kutiju za dva kabela do maksimalnog presjeka 5x4mm2, predviđen za prolazno ožićenje, te sa mikro osiguračima - Svjetiljka se isporučuje sa montažnim pločama i ankerima - Dimenzije svjetiljke: 936 x 186 x 120 mm - Dimenzije stupa: 186 x 120 x 4000 mm | kom | 7 |  | 0
8.18. | Dobava, montaža i spajanje rasvjetnog stupića s širokom asimetričnom distribucijom. Stupanj mehaničke zaštite minimalno IP65 IK08. Aluminijsko kućište svjetiljke, obojano elektrostatski prahom u grafitnu boju. Višeslojni optički sustav mikro-refleksije s zaštitom od blještanja. Pogon LED sa izvorima svjetlosti 3000K Ra>80, minimalno životni vijek izvora 50.000h L80 B10. Minimalna efikasnost svjetiljke (LEF) 55 lm/W, minimalni izlazni svjetlosni tok 550 lm, maksimalna ukupna snaga sistema 10W. Klasa zaštite svjetiljke II. LED driver napajan sa mrežnog priključka 220-240V. Dimenzije svjetiljke: glava 130 x 180 x 50 mm, tijelo 800 x 50 x 180mm. Radna temperatura od -30 do +55 °C. Svjetiljka je proizvedena sukladno zahtjevima standarda proizvodnje
HRN EN 60598 - CEI 34
ili jednakovrijedno__________________________
U kompletu s setom za sidrenje.
Tip Drago 10W 3000K CRI80 IP65 IK08, sa svim potrebnim priborom, priključnim materijalom i elementima. Oznaka u projektu "V2.1".
ili jednakovrijedno__________________________
| Kriteriji za ocjenu jednakovrijednosti: - Rasvjetni stupić s širokom asimetričnom distribucijom - Stupanj mehaničke zaštite minimalno IP65 IK08 - Aluminijsko kućište svjetiljke, obojano elektrostatski prahom u grafitnu boju - Višeslojni optički sustav mikro-refleksije s zaštitom od blještanja - Pogon LED sa izvorima svjetlosti 3000K Ra>80 - Minimalni životni vijek izvora 50.000h L80 B10 - Minimalna efikasnost svjetiljke (LEF) 55 lm/W - Minimalni izlazni svjetlosni tok 550 lm - Maksimalna ukupna snaga sistema 10W - Klasa zaštite svjetiljke II - Dimenzije svjetiljke: glava 130 x 180 x 50 mm, tijelo 800 x 50 x 180mm - Radna temperatura od -30 do +55 °C - U kompletu s setom za sidrenje | kom | 6 |  | 0
8.19. | Dobava, montaža i spajanje rasvjetnog stupića s uskom bočno-simetričnom distribucijom (optika za šetnice). Stupanj mehaničke zaštite minimalno IP65 IK08. Aluminijsko kućište svjetiljke, obojano elektrostatski prahom u grafitnu boju. Višeslojni optički sustav mikro-refleksije s zaštitom od blještanja. Pogon LED sa izvorima svjetlosti 3000K Ra>80, minimalno životni vijek izvora 50.000h L80 B10. Minimalna efikasnost svjetiljke (LEF) 36 lm/W, minimalni izlazni svjetlosni tok 180 lm, maksimalna ukupna snaga sistema 5W. Klasa zaštite svjetiljke II. LED driver napajan sa mrežnog priključka 220-240V. Dimenzije svjetiljke: glava 130 x 180 x 50 mm, tijelo 800 x 50 x 180mm. Radna temperatura od -30 do +55 °C. Svjetiljka je proizvedena sukladno zahtjevima standarda proizvodnje
HRN EN 60598 - CEI 34
ili jednakovrijedno__________________________
U kompletu s setom za sidrenje.
Tip Drago Side 5W 3000K CRI80 IP65 IK08, sa svim potrebnim priborom, priključnim materijalom i elementima. Oznaka u projektu "V2.2".
ili jednakovrijedno__________________________
| Kriteriji za ocjenu jednakovrijednosti: - Rasvjetni stupić s uskom bočno-simetričnom distribucijom (optika za šetnice) - Stupanj mehaničke zaštite minimalno IP65 IK08 - Aluminijsko kućište svjetiljke, obojano elektrostatski prahom u grafitnu boju - Višeslojni optički sustav mikro-refleksije s zaštitom od blještanja - Pogon LED sa izvorima svjetlosti 3000K Ra>80 - Minimalni životni vijek izvora 50.000h L80 B10 - Minimalna efikasnost svjetiljke (LEF) 36 lm/W - Minimalni izlazni svjetlosni tok 180 lm - Maksimalna ukupna snaga sistema 5W - Klasa zaštite svjetiljke II - Dimenzije svjetiljke: glava 130 x 180 x 50 mm, tijelo 800 x 50 x 180mm - Radna temperatura od -30 do +55 °C - U kompletu s setom za sidrenje | kom | 4 |  | 0
8.20. | Dobava, montaža i spajanje ugradne zidne svjetiljke s difuznom svjetlosnom distribucijom. Četvrtasti oblik prednje maske, kućište izrađeno od lijevanog aluminija EN AB 44100, visoke otpornosti na koroziju. Vanjski vijci od INOX-a AISI 430. Dimenzije svjetiljke 232x197x18/110. U kompletu s ugradnom kutijom od polipropilena.Dimenzije otvora za ugradnju 226x188x110mm. Asimetrična svjetlosna distribucija s mikroprizmatičnim difuzorom za kontrolu bliještanja, izrađenog od sigurnosnog stakla debljine 3mm. U kompletu s integriranom LED predspojnom napravom 220-240 V AC. LED izvor svjetlosti maksimalne snage 10W, temperature boje 3000K, minimalnog izlaznog svjetlosnog toka 134lm. Stupanj mehaničke zaštite minimalno IP65 IK09. Antracit boja kućišta.
Tip Verso 10W LED 10W 3000K IP65 IK09 antracit, sa svim potrebnim priborom, priključnim materijalom i elementima. Oznaka u projektu "V3".
ili jednakovrijedno__________________________
| Kriteriji za ocjenu jednakovrijednosti: - Zidna svjetiljka s difuznom svjetlosnom distribucijom - Četvrtasti oblik prednje maske - Kućište izrađeno od lijevanog aluminija EN AB 44100, visoke otpornosti na koroziju - Vanjski vijci od INOX-a AISI 430 - Dimenzije svjetiljke 232x197x18/110 - U kompletu s ugradnom kutijom od polipropilena - Asimetrična svjetlosna distribucija s mikroprizmatičnim difuzorom za kontrolu bliještanja, izrađenog od sigurnosnog stakla debljine 3mm - U kompletu s integriranom LED predspojnom napravom 220-240 V AC - LED izvor svjetlosti maksimalne snage 10W - Temperature boje 3000K, minimalnog izlaznog svjetlosnog toka 134lm - Stupanj mehaničke zaštite minimalno IP65 IK09 - Antracit boja kućišta | kom | 10 |  | 0
8.21. | Dobava, montaža i spajanje stropne ugradne svjetiljke s direktnom svjetlosnom distribucijom. Okrugli okvir svjetiljke izrađen od nehrđajučeg čelika A4-70, premazan antikorozivnim premazom koji ujedno odbija vodu. Kućište od lijevanog aluminija klase EN AB 44100, visoke otpornosti na koroziju. Kut svjetlosne distribucije: široki 40°. Promjer rupe za ugradnju fi80mm. Ugrađen transparentni difuzor od sigurnosnog stakla otpornog na nagle promjene temperature i udarce, debljine 8mm. U kompletu s LED napajanjem 500mA. Ugrađena kabelska uvodnica M16 fi5/10mm. LED izvor svjetlosti, maksimalne snage 9W, temperature boje 3000K, minimalnog nominimalnog svjetlosnog toka 945lm, iskoristivost svjetiljke minimalno 71%, minimalnog izlaznog svjetlosnog toka 670lm. Stupanj mehaničke zaštite minimalno IP67 IK07. Klasa zaštite III. Dimenzije svjetiljke fi90mm x 102mm, dimenzije rupe za ugradnju fi80mm. Za ugradnje u spuštene stropove debljine stijenke od 5-45mm.
Tip Microspia LED 9W LED 3000K IP67 IK07, sa svim potrebnim priborom, priključnim materijalom i elementima. Oznaka u projektu "V4".
ili jednakovrijedno__________________________
| Kriteriji za ocjenu jednakovrijednosti: - Stropna ugradna svjetiljka s direktnom svjetlosnom distribucijom - Okrugli okvir svjetiljke izrađen od nehrđajučeg čelika A4-70, premazan antikorozivnim premazom koji ujedno odbija vodu - Kućište od lijevanog aluminija klase EN AB 44100, visoke otpornosti na koroziju - Kut svjetlosne distribucije: široki 40° - Ugrađen transparentni difuzor od sigurnosnog stakla otpornog na nagle promjene temperature i udarce, debljine 8mm - U kompletu s LED napajanjem 500mA - LED izvor svjetlosti, maksimalne snage 9W - Temperatura boje 3000K - Minimalni nominimalni svjetlosni tok 945lm - Iskoristivost svjetiljke minimalno 71% - Minimalni izlaznog svjetlosni tok 670lm - Stupanj mehaničke zaštite minimalno IP67 IK07 - Klasa zaštite III - Dimenzije svjetiljke fi90mm x 102mm - Za ugradnju u spuštene stropove debljine stijenke od 5-45mm | kom | 13 |  | 0
8.22. | Dobava montaža i spajanje nadgradne svjetiljke sa LED izvorima svjetlosti i direktnom distribucijom svjetlosti, energetska kartica klase A+ prema EU 874/2012, proizvedenog sukladno zahtjevima standarda proizvodnje
HRN EN 60598-1 - CEI 34.21
ili jednakovrijedno__________________________
, te sa mehaničkom zaštitom IP55 IK10, sukladno HRN EN 60529+A1
ili jednakovrijedno__________________________
odn. standardu HRN EN 62262
ili jednakovrijedno__________________________
Anti-vandal kućište izrađenog od ekstrudiranog aluminijskog profila plastificiranog u bijelu boju. Opalni difuzor. Pogon LED sa izvorima svjetlosti 3000K CRI>80 SDCM<3, životni vijek 65.000h L90 B50. Minimalna efikasnost svjetiljke (LEF) 128 lm/W, minimalni izlazni svjetlosni tok 1808 lm, maksimalna ukupna snaga sistema 14W. Elektronički LED driver integriran u kućište svjetiljke, napajan sa mrežnog priključka 220-240V 50-60Hz. Klasa zaštite I. Svjetiljka se isporučuje sa konektorom za brzu instalaciju. Maksimalni presjek priključnog kabela 2.5mm2. Dimenzije svjetiljke DxH: 387x102mm.
Tip Discovery EVO 14W 3000K IP55 IK10, sa svim potrebnim priborom, priključnim materijalom i elementima. Oznaka u projektu "V5".
ili jednakovrijedno__________________________
| Kriteriji za ocjenu jednakovrijednosti: - Nadgradna svjetiljka s LED izvorima svjetlosti i direktnom distribucijom svjetlosti - Energetska kartica klase A+ - Stupanj mehaničke zaštite minimalno IP55 IK10 - Anti-vandal kućište izrađeno od ekstrudiranog aluminijskog profila plastificiranog u bijelu boju - Opalni difuzor - Pogon LED sa izvorima svjetlosti 3000K CRI>80 SDCM<3 - Životni vijek izvora minimalno 65.000h L90 B50 - Minimalna efikasnost svjetiljke (LEF) 128 lm/W - Minimalni izlazni svjetlosni tok 1808 lm - Maksimalna ukupna snaga sistema 14W - Elektronički LED driver integriran u kućište svjetiljke - Klasa zaštite I - Svjetiljka se isporučuje sa konektorom za brzu instalaciju. - Dimenzije svjetiljke DxH: 387x102mm | kom | 2 |  | 0
8.23. | Dobava, montaža i spajanje nadgradne svjetiljke direktne difuzne svjetlosne distribucije. Kućište svjetiljke izrađeno od ekstrudiranog aluminija, završne obrade u bijeloj boji s opalnim SPD difuzorom. Završne kape od aluminija u završnoj bijeloj boji, te s hladnjakom za optimalnu temperaturnu disipaciju LED izvora. U kompletu s LED napajanjem. Dimenzije svjetiljke – duljina 8.32m, širina 24mm, visina 19,5mm. SMD CHIP LED izvor maksimalne snage 150W, minimalnog izlaznog svjetlosnog toka 5366lm, temperature boje 3000K. Dolazi u mehaničkoj zaštiti IP68. Faktor uzvrata boje CRI>80. Temperaturno radno područje područje: -10°C - +45°C.
Tip LineO 150W 3000K CRI>80 opal IP68, sa svim potrebnim priborom, priključnim materijalom i elementima.
ili jednakovrijedno__________________________
| Kriteriji za ocjenu jednakovrijednosti: - Nadgradna svjetiljka direktna difuzne svjetlosne distribucije - Kućište svjetiljke izrađeno od ekstrudiranog aluminija, završne obrade u bijeloj boji - Opalni SPD difuzor - Završne kape od aluminija u završnoj bijeloj boji - S hladnjakom za optimalnu temperaturnu disipaciju LED izvora - U kompletu s LED napajanjem - Dimenzije svjetiljke – duljina 8.32m, širina 24mm, visina 19,5mm - SMD CHIP LED izvor maksimalne snage 150W - Minimalni izlazni svjetlosni tok 5366lm - Temperatura boje 3000K - Stupanj mehaničke zaštite minimalno IP68 - Faktor uzvrata boje CRI>80 - Temperaturno radno područje područje: -10°C - +45°C | kom | 2 |  | 0
8.24. | Dobava, montaža i spajanje zidnog nadgradnog rasvjetnog tijela nužne rasvjete, sa jednostrano digitalno printanim pokazivačem smjera "izlaz dolje", proizvedenog sukladno standardu proizvodnje
HRN EN 60598-1:2008 (CEI 34.21)
ili jednakovrijedno__________________________
HRN EN 60598-2-22:2008
ili jednakovrijedno__________________________
HRN EN 62384:2008
ili jednakovrijedno__________________________
i HRN EN 50172:2008
ili jednakovrijedno__________________________
te sa mehaničkom zaštitom IP20, sukladno HRN EN 60529: 2000+A1: 2008
ili jednakovrijedno__________________________
kućišta izrađenog od bijelog polikarbonata i ABS. Udaljenost uočavanja VD 25m. POWER LEDs, svjetlina >300cd/m². Mrežno napajanje 230V AC ±10% / 50-60Hz, elektronička predspojna naprava s inverterom za nužnu rasvjetu sa izborom između pripravnog i stalnog moda rada, sa sustavom za automatsko elektroničko impulsno punjenje (maksimalno 12h) hermetički zatvorene Ni-Cd 3,6V 0,8Ah baterije autonomije 3h, bez održavanja, sukladno normi HRN EN 60598-2-22:2008, 2P+T priključne stezaljke za maksimalno presjek kabela 2.5mm². Maksimalna snaga LED izvora 1W. Rasvjetno tijelo je u skladu sa
HRN EN 60598-1
ili jednakovrijedno__________________________
HRN EN 60598-2-22
ili jednakovrijedno__________________________
HRN EN 1838
ili jednakovrijedno__________________________
HRN EN 50172 standardima
ili jednakovrijedno__________________________
Tip ONTEC E E1B 301 M-NM 8 LED 1W 3h piktogram DOLJE, sa svim potrebnim priborom, priključnim materijalomi elementima. Oznaka u projektu "P1".
ili jednakovrijedno__________________________
| Kriteriji za ocjenu jednakovrijednosti: - Zidna nadgradna svjetiljka nužne rasvjete, sa jednostrano digitalno printanim pokazivačem smjera "izlaz dolje" - Stupanj mehaničke zaštite minimalno IP20 - Kućište izrađeno od bijelog polikarbonata i ABS - Udaljenost uočavanja VD 25m - POWER LEDs, svjetlina >300cd/m² - Mrežno napajanje 230V AC ±10% / 50-60Hz - Elektronička predspojna naprava s inverterom za nužnu rasvjetu sa izborom između pripravnog i stalnog moda rada - Sa sustavom za automatsko elektroničko impulsno punjenje (maksimalno 12h) - Hermetički zatvorene Ni-Cd 3,6V 0,8Ah baterije autonomije 3h - Maksimalna snaga LED izvora 1W - Autotest funkcija | kom | 35 |  | 0
8.25. | Dobava, montaža i spajanje zidnog nadgradnog rasvjetnog tijela nužne rasvjete, sa jednostrano digitalno printanim pokazivačem smjera "izlaz desno", proizvedenog sukladno standardu proizvodnje
HRN EN 60598-1:2008 (CEI 34.21)
ili jednakovrijedno__________________________
HRN EN 60598-2-22:2008
ili jednakovrijedno__________________________
HRN EN 62384:2008
ili jednakovrijedno__________________________
i HRN EN 50172:2008
ili jednakovrijedno__________________________
te sa mehaničkom zaštitom IP20, sukladno HRN EN 60529: 2000+A1: 2008
ili jednakovrijedno__________________________
kućišta izrađenog od bijelog polikarbonata i ABS. Udaljenost uočavanja VD 25m. POWER LEDs, svjetlina >300cd/m². Mrežno napajanje 230V AC ±10% / 50-60Hz, elektronička predspojna naprava s inverterom za nužnu rasvjetu sa izborom između pripravnog i stalnog moda rada, sa sustavom za automatsko elektroničko impulsno punjenje (maksimalno 12h) hermetički zatvorene Ni-Cd 3,6V 0,8Ah baterije autonomije 3h, bez održavanja, sukladno normi HRN EN 60598-2-22:2008, 2P+T priključne stezaljke za maksimalno presjek kabela 2.5mm². Maksimalna snaga LED izvora 1W. Rasvjetno tijelo je u skladu sa
HRN EN 60598-1
ili jednakovrijedno__________________________
HRN EN 60598-2-22
ili jednakovrijedno__________________________
HRN EN 1838
ili jednakovrijedno__________________________
HRN EN 50172 standardima
ili jednakovrijedno__________________________
Tip ONTEC E E1B 301 M-NM 8 LED 1W 3h piktogram DESNO, sa svim potrebnim priborom, priključnim materijalomi elementima. Oznaka u projektu "P2".
ili jednakovrijedno__________________________
| Kriteriji za ocjenu jednakovrijednosti: - Zidna nadgradna svjetiljka nužne rasvjete, sa jednostrano digitalno printanim pokazivačem smjera "izlaz desno" - Stupanj mehaničke zaštite minimalno IP20 - Kućište izrađeno od bijelog polikarbonata i ABS - Udaljenost uočavanja VD 25m - POWER LEDs, svjetlina >300cd/m² - Mrežno napajanje 230V AC ±10% / 50-60Hz - Elektronička predspojna naprava s inverterom za nužnu rasvjetu sa izborom između pripravnog i stalnog moda rada - Sa sustavom za automatsko elektroničko impulsno punjenje (maksimalno 12h) - Hermetički zatvorene Ni-Cd 3,6V 0,8Ah baterije autonomije 3h - Maksimalna snaga LED izvora 1W - Autotest funkcija | kom | 4 |  | 0
8.26. | Dobava, montaža i spajanje zidnog nadgradnog rasvjetnog tijela nužne rasvjete, sa jednostrano digitalno printanim pokazivačem smjera "izlaz lijevo", proizvedenog sukladno standardu proizvodnje
HRN EN 60598-1:2008 (CEI 34.21)
ili jednakovrijedno__________________________
HRN EN 60598-2-22:2008
ili jednakovrijedno__________________________
HRN EN 62384:2008
ili jednakovrijedno__________________________
HRN EN 50172:2008
ili jednakovrijedno__________________________
te sa mehaničkom zaštitom IP20, sukladno HRN EN 60529: 2000+A1: 2008
ili jednakovrijedno__________________________
kućišta izrađenog od bijelog polikarbonata i ABS. Udaljenost uočavanja VD 25m. POWER LEDs, svjetlina >300cd/m². Mrežno napajanje 230V AC ±10% / 50-60Hz, elektronička predspojna naprava s inverterom za nužnu rasvjetu sa izborom između pripravnog i stalnog moda rada, sa sustavom za automatsko elektroničko impulsno punjenje (maksimalno 12h) hermetički zatvorene Ni-Cd 3,6V 0,8Ah baterije autonomije 3h, bez održavanja, sukladno normi HRN EN 60598-2-22:2008, 2P+T priključne stezaljke za maksimalno presjek kabela 2.5mm². Maksimalna snaga LED izvora 1W. Rasvjetno tijelo je u skladu sa
HRN EN 60598-1
ili jednakovrijedno__________________________
HRN EN 60598-2-22
ili jednakovrijedno__________________________
HRN EN 1838
ili jednakovrijedno__________________________
HRN EN 50172
ili jednakovrijedno__________________________
Tip ONTEC E E1B 301 M-NM 8 LED 1W 3h piktogram LIJEVO, sa svim potrebnim priborom, priključnim materijalomi elementima. Oznaka u projektu "P3".
ili jednakovrijedno__________________________
| Kriteriji za ocjenu jednakovrijednosti: - Zidna nadgradna svjetiljka nužne rasvjete, sa jednostrano digitalno printanim pokazivačem smjera "izlaz lijevo" - Stupanj mehaničke zaštite minimalno IP20 - Kućište izrađeno od bijelog polikarbonata i ABS - Udaljenost uočavanja VD 25m - POWER LEDs, svjetlina >300cd/m² - Mrežno napajanje 230V AC ±10% / 50-60Hz - Elektronička predspojna naprava s inverterom za nužnu rasvjetu sa izborom između pripravnog i stalnog moda rada - Sa sustavom za automatsko elektroničko impulsno punjenje (maksimalno 12h) - Hermetički zatvorene Ni-Cd 3,6V 0,8Ah baterije autonomije 3h - Maksimalna snaga LED izvora 1W - Autotest funkcija | kom | 4 |  | 0
8.27. | Dobava, montaža i spajanje stropnog nadradnog rasvjetnog tijela nužne rasvjete, sa dvosmjerno digitalno printanim pokazivačem smjera "izlaz lijevo/desno", proizvedenog sukladno standardu proizvodnje
HRN EN 60598-1:2008 (CEI 34.21)
ili jednakovrijedno__________________________
HRN EN 60598-2-22:2008
ili jednakovrijedno__________________________
HRN EN 62384:2008
ili jednakovrijedno__________________________
HRN EN 50172:2008
ili jednakovrijedno__________________________
te sa mehaničkom zaštitom IP20, sukladno HRN EN 60529: 2000+A1: 2008
ili jednakovrijedno__________________________
kućišta izrađenog od bijelog polikarbonata i ABS. Udaljenost uočavanja VD 25m. POWER LEDs, svjetlina >300cd/m². Mrežno napajanje 230V AC ±10% / 50-60Hz, elektronička predspojna naprava s inverterom za nužnu rasvjetu sa izborom između pripravnog i stalnog moda rada, sa sustavom za automatsko elektroničko impulsno punjenje (maksimalno 12h) hermetički zatvorene Ni-Cd HT 3,6V 0,8Ah baterije autonomije 3h, bez održavanja, sukladno normi HRN EN 60598-2-22:2008, 2P+T priključne stezaljke za maksimalno presjek kabela 2.5mm². Maksimalna snaga LED izvora 1W. Rasvjetno tijelo je u skladu sa
HRN EN 60598-1
ili jednakovrijedno__________________________
HRN EN 60598-2-22
ili jednakovrijedno__________________________
HRN EN 1838
ili jednakovrijedno__________________________
HRN EN 50172
ili jednakovrijedno__________________________
Tip ONTEC G E1B 301 M-NM 8 LED 1W 3h piktogram LIJEVO/DESNO, sa svim potrebnim priborom, priključnim materijalomi elementima. Oznaka u projektu "P4".
ili jednakovrijedno__________________________
| Kriteriji za ocjenu jednakovrijednosti: - Stropna nadgradna svjetiljka nužne rasvjete, sa dvostrano digitalno printanim pokazivačem smjera "izlaz lijevo/desno" - Stupanj mehaničke zaštite minimalno IP20 - Kućište izrađeno od bijelog polikarbonata i ABS - Udaljenost uočavanja VD 25m - POWER LEDs, svjetlina >300cd/m² - Mrežno napajanje 230V AC ±10% / 50-60Hz - Elektronička predspojna naprava s inverterom za nužnu rasvjetu sa izborom između pripravnog i stalnog moda rada - Sa sustavom za automatsko elektroničko impulsno punjenje (maksimalno 12h) - Hermetički zatvorene Ni-Cd HT 3,6V 0,8Ah baterije autonomije 3h - Maksimalna snaga LED izvora 1W - Autotest funkcija | kom | 2 |  | 0
8.28. | Dobava, montaža i spajanje stropne nadgradne svjetiljke za sigurnosnu rasvjetu otvorenih prostora (open area), proizvedenog sukladno standardu proizvodnje
HRN EN 60598-1:2008 (CEI 34.21)
ili jednakovrijedno__________________________
HRN EN 62384:2008
ili jednakovrijedno__________________________
HRN EN 50172:2008
ili jednakovrijedno__________________________
te sa mehaničkom zaštitom min IP20, sukladno HRN EN 60529: 2000+A1: 2008
ili jednakovrijedno__________________________
Kućište od polikarbonata i aluminija, završne obrade u bijeloj boji, s transparentnim polikarbonatskim difuzorom. 230V 50Hz napajanje, elektronička predspojna naprava, u pripravnom spoju, autonomije 3h, s autotest funkcijom. LED izvor minimalnog svjetlosnog toka 503lm. Klasa zaštite II. Radna temperatura od 10°C÷35°C. Test užarene žice 850°C. Dimenzije svjetiljke: maksimalno 130x130x27mm.
Tip ONTEC R M5 LED 503lm M/NM 3h AT IP20 open area, sa svim potrebnim montažnim priborom i elementima te izvorima svjetlosti. Oznaka u projektu "EM1"
ili jednakovrijedno__________________________
| Kriteriji za ocjenu jednakovrijednosti: - Nadgradna protupanična svjetiljka - Optika za otvorene prostore - Mogućnost rada u stalnom ili pripravnom spoju - Automatsko punjenje baterije, autotest funkcija - Kućište od polikarbonata i aluminija, s transparentnim polikarbonatskim difuzorom - Radna temperatura od 10°C÷35°C - Mehanička zaštita IP20 - Životni vijek minimalno 50000h L70 B20; - Minimalni izlazni svjetlosni tok min 503lm - Dimenzije: maksimalno 130x130x27mm - Vrijeme autonomije minimalno 3 sata - Proizvedena prema HRN EN60598-1 CEI34-21 standardima | kom | 4 |  | 0
8.29. | Dobava, montaža i spajanje stropne ugradne svjetiljke za sigurnosnu rasvjetu otvorenih prostora (open area), proizvedenog sukladno standardu proizvodnje.
HRN EN 60598-1:2008 (CEI 34.21)
ili jednakovrijedno__________________________
HRN EN 62384:2008
ili jednakovrijedno__________________________
i HRN EN 50172:2008
ili jednakovrijedno__________________________
te sa mehaničkom zaštitom min IP20, sukladno HRN EN 60529: 2000+A1: 2008
ili jednakovrijedno__________________________
Kućište od polikarbonata i aluminija, završne obrade u bijeloj boji, s transparentnim polikarbonatskim difuzorom. 230V 50Hz napajanje, elektronička predspojna naprava, u pripravnom spoju, autonomije 3h, s autotest funkcijom. LED izvor minimalnog svjetlosnog toka 503lm. Klasa zaštite II. Radna temperatura od 10°C÷35°C. Test užarene žice 850°C. Dimenzije svjetiljke: maksimalno 130x130x27mm.
Tip ONTEC R M5 LED 503lm M/NM 3h AT IP20 open area, sa svim potrebnim montažnim priborom i elementima te izvorima svjetlosti. Oznaka u projektu "EM1.1"
ili jednakovrijedno__________________________
| Kriteriji za ocjenu jednakovrijednosti: - Ugradna protupanična svjetiljka - Optika za otvorene prostore - Mogućnost rada u stalnom ili pripravnom spoju - Automatsko punjenje baterije, autotest funkcija - Kućište od polikarbonata i aluminija, s transparentnim polikarbonatskim difuzorom - Radna temperatura od 10°C÷35°C - Mehanička zaštita IP20 - Životni vijek minimalno 50000h L70 B20; - Minimalni izlazni svjetlosni tok min 503lm - Dimenzije: maksimalno 130x130x27mm - Vrijeme autonomije minimalno 3 sata | kom | 2 |  | 0
8.30. | Dobava, montaža i spajanje stropne nadgradne svjetiljke za sigurnosnu rasvjetu otvorenih prostora (open area), proizvedenog sukladno standardu proizvodnje
HRN EN 60598-1:2008 (CEI 34.21)
ili jednakovrijedno__________________________
HRN EN 62384:2008
ili jednakovrijedno__________________________
HRN EN 50172:2008
ili jednakovrijedno__________________________
te sa mehaničkom zaštitom min IP20, sukladno HRN EN 60529: 2000+A1: 2008
ili jednakovrijedno__________________________
Kućište od polikarbonata i aluminija, završne obrade u bijeloj boji, s transparentnim polikarbonatskim difuzorom. 230V 50Hz napajanje, elektronička predspojna naprava, u pripravnom spoju, autonomije 3h, s autotest funkcijom. LED izvor minimalnog svjetlosnog toka 261lm. Klasa zaštite II. Radna temperatura od 10°C÷35°C. Test užarene žice 850°C. Dimenzije svjetiljke: maksimalno 130x130x27mm.
Tip ONTEC R M2 LED 261lm M/NM 3h AT IP20 open area, sa svim potrebnim montažnim priborom i elementima te izvorima svjetlosti. Oznaka u projektu "EM2"
ili jednakovrijedno__________________________
| Kriteriji za ocjenu jednakovrijednosti: - Nadgradna protupanična svjetiljka - Optika za otvorene prostore - Mogućnost rada u stalnom ili pripravnom spoju - Automatsko punjenje baterije, autotest funkcija - Kućište od polikarbonata i aluminija, s transparentnim polikarbonatskim difuzorom - Radna temperatura od 10°C÷35°C - Mehanička zaštita IP20 - Životni vijek minimalno 50000h L70 B20; - Minimalni izlazni svjetlosni tok min 261lm - Dimenzije: maksimalno 130x130x27mm - Vrijeme autonomije minimalno 3 sata | kom | 19 |  | 0
8.31. | Dobava, montaža i spajanje stropne nadgradne svjetiljke za sigurnosnu rasvjetu evakuacijskih prostora (optika za evakuacijske puteve / hodnike), proizvedenog sukladno standardu proizvodnje
HRN EN 60598-1:2008 (CEI 34.21)
ili jednakovrijedno__________________________
HRN EN 62384:2008
ili jednakovrijedno__________________________
i HRN EN 50172:2008
ili jednakovrijedno__________________________
te sa mehaničkom zaštitom min IP20, sukladno HRN EN 60529: 2000+A1: 2008
ili jednakovrijedno__________________________
Kućište od polikarbonata i aluminija, završne obrade u bijeloj boji, s transparentnim polikarbonatskim difuzorom. 230V 50Hz napajanje, elektronička predspojna naprava , u pripravnom ili trajnom spoju, autonomije 3h, s autotest funkcijom. LED izvor minimalnog svjetlosnog toka 223lm. Klasa zaštite II. Radna temperatura od 10°C÷35°C. Test užarene žice 850°C. Dimenzije svjetiljke: maksimalno 130x130x27mm.
Tip ONTEC R C1 LED 223lm M/NM AT 3h IP20 escape route, sa svim potrebnim montažnim priborom i elementima te izvorima svjetlosti. Oznaka u projektu "EM3"
ili jednakovrijedno__________________________
| Kriteriji za ocjenu jednakovrijednosti: - Nadgradna protupanična svjetiljka - Optika za evakuacijske puteve - Mogućnost rada u stalnom ili pripravnom spoju - Automatsko punjenje baterije, autotest funkcija - Kućište od polikarbonata i aluminija, s transparentnim polikarbonatskim difuzorom - Radna temperatura od 10°C÷35°C - Mehanička zaštita IP20 - Životni vijek minimalno 50000h L70 B20; - Minimalni izlazni svjetlosni tok min 223lm - Dimenzije: maksimalno 130x130x27mm - Vrijeme autonomije minimalno 3 sata | kom | 5 |  | 0
8.32. | Dobava, montaža i spajanje ugradnog rasvjetnog tijela protupanične rasvjete, proizvedenog sukladno standardu proizvodnje
HRN EN 60598-1:2008 (CEI 34.21)
ili jednakovrijedno__________________________
HRN EN 60598-2-22:2008
ili jednakovrijedno__________________________
HRN EN 62384:2008
ili jednakovrijedno__________________________
i HRN EN 50172:2008
ili jednakovrijedno__________________________
te sa mehaničkom zaštitom IP65, sukladno HRN EN 60529: 2000+A1: 2008
ili jednakovrijedno__________________________
kućišta izrađenog od bijelog polikarbonata, leća i reflektor od PC, svjetiljka se koristi za sigurnosnu rasvjetu otvorenih prostora, minimalno 0.5lx. Mrežno napajanje 230V AC ±10% / 50-60Hz, elektronička predspojna naprava sa "autest" dijagnostikom i inverterom za nužnu rasvjetu sa izborom između pripravnog i stalnog moda rada, sa sustavom za automatsko elektroničko impulsno punjenje (maksimalno 12h) hermetički zatvorene LiFEPO4/C 6.4V 1500mAh baterije autonomije 3h, bez održavanja, 2P+T priključne stezaljke za maksimalno presjek kabela 2.5mm². Izlazni svjetlosni tok svjetiljke minimalno 245lm, instalirane maksimalno snage sustava rasvjete 7.3W.
Tip iTECH M2 302 M-NM AT 1LED 2W 3h IP65, sa svim potrebnim priborom, priključnim materijalomi elementima. Oznaka u projektu "EM4".
ili jednakovrijedno__________________________
| Kriteriji za ocjenu jednakovrijednosti: - Ugradna svjetiljka za rasvjetu otvorenih prostora, Minimalno 0.5lx - Izlazni svjetlosni tok minimalno 245 lm - Maksimalna snaga izvora 2W - Vrijeme autonomije minimalno 3 sata - Mogućnost rada u stalnom ili pripravnom spoju - temperatura boje 4000K, CRI >80 - konzistentnost boje SDCM<4 - Životni vijek minimalno 50000h L70 B20; - Autotest funkcija | kom | 3 |  | 0
| F.8. RASVJETA UKUPNO: |  |  |  | 0
F.9. OSTALO:
1. | Unošenje svih eventualnih izmjena j dopuna tokom izvedbe u projektnu dokumentaciju, a koje nisu rezultat nedostatka projekta et. Instalacije, te isporuka u tri primjerka (1 projektantu i 2 nadzoru) projektne dokumentacije sa stvarno izvedenim stanjem Dokumentaciju isporučiti prije tehničkog pregleda.
| kompl.st.1. | kom | 1 |  | 0
2. | Pribavljanje potrebnih atesta za ugrađenu opremu i kabele, ispitivanje i kontrola instalacije te izrada izvješća o obavljenim ispitivanjima :
| ispitivanja efikasnosti zaštite od dodirnog napona (direkni i indirektni) | kom | 1
| ispitivanje efikasnosti selektivne zaštite od struja KS | kom | 1
| ispitivanje nivoa unutarnje rasvjete | kom | 1
| ispitivanje instalacije strukturne mreže | kom | 1
| ispitivanje otpora izolacije vodiča i kabela | kom | 1
| funkcionalno ispitivanje elektroinstalacije | kom | 1
| funkcionalno ispitivanje protupanične rasvjete | kom | 1
| kompl.st.2. | kom | 1 |  | 0
| F.9. OSTALO UKUPNO |  |  |  | 0
F.10. SUSTAV ZAŠTITE OD UDARA MUNJE
1. | Dobava i polaganje RH1 TRAKE RF 30x3,5mm u temelje, sa izradom svih spojeva i premoštenja. Stavci pripada i varenje trake na betonsko željezo, sve komplet
| kompl.st.1. | m | 300 |  | 0
2. | Dobava i polaganje RH1 TRAKE RF 30x3,5mm za spusne vodove, sa izradom svih spojeva i premoštenja
| kompl.st.2. | m | 100 |  | 0
3. | Dobava i polaganje AH1 žice Al legura Ø8mm po krovu na odgovarajuće potpore
| kompl.st.3. | m | 200 |  | 0
4. | Dobava i postavljanje nosača za PVC kritino SON17 A PE 8mm
| kompl.st.4. | kom | 90 |  | 0
5. | Dobava i postavljanje mjerne spojnice KON02 3x58 RF-V, 8-10 mm
| kompl.st.5. | kom | 30 |  | 0
6. | Dobava i postavljanje povoznog mjernog ormarića dimenzija cca 325x225x150 mm
| kompl.st.6. | kom | 8 |  | 0
7. | Dobava i postavljanje LOP-P02 BETONSKOG POSTOLJA sa novojem M8
| kompl.st.7. | kom | 4 |  | 0
8. | Dobava i postavljanje LOP-P03 PRIČVRSNI KOMPLET za loveću palicu 3-5 mm
| kompl.st.8. | kom | 4 |  | 0
9. | Dobava i postavljanje loveće palice LOP03 3m AL fi 16/10mm
| kompl.st.9. | kom | 4 |  | 0
10. | Dobava i postavljanje loveće palice LOP05 5m AL fi 16/10mm | kom | 4 |  | 0
11. | Mjerenje sustava uzemljenja
| kompl.st.10. | kom | 1 |  | 0
| F.10. SUSTAV ZAŠTITE OD UDARA MUNJE UKUPNO: |  |  |  | 0
F.11. FOTONAPONSKI SUSTAV
Dobava, ugradnja, spajanje i programiranje/parametriranje do potpune funkcionalnosti:
FN PANELI, KONEKTORI I PRIBOR
11.1. | FN modul, 270Wp poly, 4 niza, 6 kPa | kom | 72 |  | 0
11.2. | Kabel FN, 4mm² 100m crne boje | m | 100 |  | 0
11.3. | Spojnice MC4 muške i ženske, za kabel 4-6mm2, maks. promjer 5,5-9mm | komplet | 1 |  | 0
RAZDJELNIK RO-DC
11.4. | Odvodnik prenapona+pom.kont., za FN sustave, 1000VDC/12,5kA kl. B/C | kom | 3 |  | 0
11.5. | Rastavna sklopka za cilind. osig. 10x38mm, 2P/20A, Fotonapon | kom | 3 |  | 0
11.6. | Cilindrični osigurač za fotonapon, 10x38, 12A, gPV, 1000V DC | kom | 6 |  | 0
11.7. | DC zaštitni prekidač, C 20A, 2-polni, 10kA | kom | 3 |  | 0
11.8. | Daljinski isklopnik, 12-110V AC i 12-60V DC, natična montaža | kom | 3 |  | 0
11.9. | Transformator, 1-fazni ¦ 230/024V ¦ 63VA, IP00 | kom | 1 |  | 0
11.10. | UPS 400VA/240W | kom | 1 |  | 0
11.11. | Zidni ormar 500x400x155 (VxŠxD) | kom | 1 |  | 0
11.12. | Zidni nosači za zidni ormar, pocinčani (4 kom.) | pak | 1 |  | 0
|  | komplet | 1 |  | 0
FN IZMJENJIVAČ (PRETVARAČ)
11.13. | Izmjenjivač 15.0-3-M, 15kW, 3f, IP55, TL 2 MppTracker, 3 ulaza za 3 stringa | kom | 1 |  | 0
11.14. | Vatrootporni ormar EI 60 za ugradnju izmjenjivača dimenzija cca 1000x800x250 mm | kom | 1 |  | 0
|  | komplet | 1 |  | 0
RAZDJELNIK RO-DC
11.15. | RCD sklopka 40-4-03/A (puls) | kom | 1 |  | 0
11.16. | Rastavna sklopka za cilindrične osigurače 22x58mm, 3P+N/100A | kom | 2 |  | 0
11.17. | Cilindrični osigurač, 22x58, 32A, gG, 690V AC | kom | 6 |  | 0
11.18. | Odvodnik prenapona, kl.B/C TNS 275/25 | kom | 1 |  | 0
11.19. | Zidni ormar 500x400x155 (VxŠxD) | kom | 1 |  | 0
11.20. | Zidni nosači za zidni ormar, pocinčani (4 kom.) | pak | 1 |  | 0
|  | komplet | 1 |  | 0
MONTAŽNI SUSTAV
11.21. | Montažna šina | m | 250 |  | 0
11.22. | Univerzalna spojnica šina | kom | 100 |  | 0
11.23. | Pričvrsnica modula krajnja 40mm | kom | 36 |  | 0
11.24. | Pričvrsnica izmeðu modula 38-43mm | kom | 120 |  | 0
11.25. | Kuke, nadprifili i podprofili, produžnice, modul kleme i sl. | paušal | 1 |  | 0
|  | komplet | 1 |  | 0
TIPKALA ZA RUČNO ISKLJUČENJE U NUŽDI (RO-DC ORMARA)
11.26. | Dobava i postavljanje tipkala za isključenje u slučaju nužde komplet sa kabelom (N)HXHE FE180 E90 2x1,5 mm² dužine cca 20 m | kom | 6 |  | 0
11.27. | Izrada tehničke dokumentacije izvedenog stanja FNE 15 kWp u tri uvezena primjerka i jedan elektronski, uključujući svu potrebnu dokumentaciju za tehnički pregled sustava. | komplet | 1 |  | 0
11.28. | Provjera ispravnosti montaže i ispitivanje funkcionalnosti FNE te usklađivanje svih (naponskih) parametara s uvjetimadistributera od strane ovlaštene tvrtke i izdavanje uvjerenja. | komplet | 1 |  | 0
11.29. | Primopredaja sustava korisniku koja uključuje: - dokumentaciju izvedenog stanja - tehničke listove - izjave o sukladnosti i certifikate ugrađene opreme - programsku dokumentaciju - uvjerenje o funkcionalnosti sustava ptrema uvjetima distributera | komplet | 1 |  | 0
| F.11. FOTONAPONSKI SUSTAV UKUPNO: |  |  |  | 0

## Rekapitulacija_elektoradovi
REKAPITULACIJA
F.1. | Glavni napojni kabeli | Kn | 0
F.2. | Razdjelni ormari | Kn | 0
F.3. | Energetske utičnice i priključci | Kn | 0
F.4. | Kabeli | Kn | 0
F.5. | instalacija telefona | Kn | 0
F.6. | Instalacija antena | Kn | 0
F.7. | Instalacija ozvučenja | Kn | 0
F.8. | Instalacija rasvjete | Kn | 0
F.9. | Ostalo | Kn | 0
F.10. | Sustav zaštite od udara munje | Kn | 0
F.11. | Fotonaponski sustav | Kn | 0
| UKUPNO: | Kn | 0

## STROJARTSTVO - OPĆI UVJETI
OBJEKT: Izgradnja javno-sportske građevine "Boćalište Gornji kraj Ladvić"
INVESTITOR: Grad Crikvenica, Kralja Tomislava 85, Crikvenica
LOKACIJA: k.č. 6667/2, 6668, 6669, 6670, 6672,671/1, 6671/2, 6673,6674/2, 6675/2, 6676/2, 9125/2, dio k.č 6675/1, dio.k.č. 6676/1 k.o.Crikvenica
ELABORAT BR.: 03506/18-st
GLAVNI PROJEKT STROJARSKIH INSTALACIJA
GRIJANJE, PRIPREMA PTV, HLAĐENJE, VENTILACIJA
TROŠKOVNIK
PROJEKTANT TROŠKOVNIKA STROJARSKIH INSTALACIJA
Dražen Pavlović dipl.ing.str.
Technica suprema d.o.o.
OPĆE NAPOMENE
NAPOMENA: Sve stavke troškovnika moraju biti u skladu sa programom osiguranja kontrole i kakvoće proizvoda te sa mjerama i normativima zaštite na radu i od požara bez da je to posebno naglašeno u samom troškovniku. U specifikaciji predviđena oprema mora zadovoljavati: odgovarajuću kvalitetu za ovakvu vrstu građevine, osiguran ovlašteni servis, regulirani svi potrebni certifikati i atesti prema važećim hrvatskim zakonima.
Izradili: Ivana Barić Bistričić dipl. ing.str.
Pula, ožujak 2018.

## dvorana
OBJEKT: Izgradnja javno-sportske građevine "Boćalište Gornji kraj Ladvić"
| PROJEKT: izvedbeni | izvedbeni
Rbr. | Opis stavke | Jed. mjera | Količina | Jed. cijena | Ukupno cijena
A / | DVORANA
1. | TERMOVENTILACIJA DVORANE
1. | Dobava i ugradnja VRV/VRT (variant refigerent volume / temperature) vanjske jedinice u izvedbi aerotermalne toplinske pumpe sa ugrađenim hermetičkim kompresorima i izmjenjivačem. Maksimalno dozvoljena ukupna duljina cjevnog razvoda iznosi 1000 metara u jednom smjeru uz ograničenja navedena u uputama proizvođača. Maksimalna dozvoljena visinska razlika između vanjske i unutarnje jedinice iznosi 90 m (neovisno da li je pozicija vanjske jedinice iznad, ili ispod pozicije unutarnjih jedinica). Maksimalna dozvoljena visinska razlika između pojedinih unutarnjih jedinica iznosi 30 m.
Jedinica je opremljena opcijom za "Ekstra tihi rad" sa mogućnošću jednostavnog podešavanja reduciranog rada uz smanjeni nivo zvučnog tlaka na 45 dB(A) u stupnju 2, odnosno 50 dB(A) u stupnju 1 (navedene vrijednosti zvučnog tlaka odnose se na jedinice sastavljene od 1 modula). Konstrukcija: Jedinice su modularne izvedbe sa osnovnim nosivim okvirom i galvaniziranim čeličnim panelima sa odgovarajućom zaštitom za vanjsku i unutarnju ugradnju. Do veličine 20HP jedinice mogu biti u izvedbi 1 modula, dok su veće sastavljene od dva, ili tri modula.
Jedinice imaju eksterni statički tlak ventilatora od 78 Pa te su prikladne i za unutarnju ugradnju. Svi kompresori u uređaju su inverterski, zvučno izolirani G-tip hermetički scroll izvedbe s ugrađenim motorom, optimizirani za rad sa R410a.
Jedinice su opremljene Back-up funkcijom koja omogućava rad jedinice sa dva kompresora u slučaju kvara na jednom od njih (minimalno 50% kapaciteta). Jedinice su opremljene funkcijom automatskog nadopunjavanja rashladnog medija i očitanja količine rashladnog medija direktno na vanjskoj jedinici.
Proizvod kao Daikin VRV IV - HIGH COP - tip RXYQ18T
Jedinica je sastavljena iz jednog modula sljedećih tehničkih karakteristika: Jedinica omogućuje spajanje do 64 unutarnjih jedinica. Tehničke karakteristike: Qh ukupno = 50,4 kW Priključna snaga: N ukupno = 15 kW / 400 V - 50 Hz EER: 3,36 (100% opterećenja) Tv = 35°C ST Tp = 27°C ST, 46%RH ESEER: 4,97 za uvjete Tv=35°C, Tp=27°C bez uključene VRT opcije ESEER: 6,38 za uvjete Tv=35°C, Tp=27°C sa uključenom VRT opcijom Qg ukupno = 56,5 kW N ukupno = 14,4 kW / 400 V - 50 Hz COP: 3,89 (100% opterećenja) Tv= 7°C ST Tp = 20°C ST Radno područje: grijanje: od -20° do 15°C Radno područje: hlađenje: od -5° do 43°C Nivo zvučnog tlaka: 65 dB(A) na udaljenosti 1m od jedinice Dimenzije ukupno: 1240 x 765 mm ; h = 1685 mm Težina ukupno: 391 kg
ili jednakovrijedan:
|  | kom | 1 |  | 0
2. | Dobava i ugradnja kita za elektronsku regulaciju i vezu sa ERQ jedinicom, ekspanzijskim ventilom - kontrola temperature istrujavanja u prostor. Spaja se na instalaciju prema uputama proizvođača: tip kao Daikin EKEQFCBA control box
Dimenzije: 400 x 200 mm ; h = 132 mm Težina: 3,9 kg Napajanje: 230V - 1f
ili jednakovrijedan:
|  | kom | 1 |  | 0
3. | Dobava i ugradnja priključka s elektronskim ekspanzijskim ventilom - spaja se na instalaciju prema uputama proizvođača - maksimalno 5m udaljenosti od izmjenivača klima komore. Proizvod kao Daikin tip EKEXV400
Q = 44,8 - 50 kW Dimenzije: 215 x 78 mm ; h = 401 mm Težina: 2,9 kg Volumen DX izmjenjivača: 6,61 - 8,25 dm3 Priključak R410A: tekuća faza - ulaz i izlaz: 9,52mm
ili jednakovrijedan:
|  | kom | 1 |  | 0
4. | Dobava i ugradnja ''Plug & Play'' tlačno odsisne klima komoe, tip kao: ADC04FAD1, porizvod kao Daikin, katne izvedbe za unutarnju ugradnju. Klima komora se isporučuje u potpunosti ožičena, s tvornički pripremljenim osjetnicima te električnim ormarom, s odvojenim visokonaponskim od niskonaponskog dijela.
Klima komora je sastavljena od ulazne i izlazne sekcije sa žaluzinama te fleksibilnim priključcima za spoj na kanalni razvod, filterske sekcije na usisu tlačne i odsisne sekcije, rekuperatora topline, DX izmjenjivača topline, inverterski upravljanog tlačnog i odsisnog ''EC plug'' ventilatora s tvornički montiranim frekvencijskim pretvaračima (razred učinkovitosti motora IE4).
Uređaj se isporučuje s DDC regulacijom te Daikin ekspanzijskim ventilima i upravljačkim kutijama za spoj na vanjsku VRV jedinicu. Uređaj je Eurovent certificiran te je energetski A razred prema Eurovent klasifikaciji.
Proizvod kao Daikin, tip ADC04FAD1
Protok zraka u tlačnoj komori: 6.000 m3/h
Protok zraka u odsisnoj komori: 5.200 m3/h
Dimenzije:
Visina: 1.780 mm
Duljina: 3.990 mm
Širina: 1.290 mm
Visina postolja: 100 mm
Masa: 795 kg
Tehničke karakteristika pojedinih sekcija:
a) tlačna komora:
- Usisna čeona sekcija s protukišnom rešetkom i žaluzinom s 24 V pogonom i povratnom oprugom
- Filterska sekcija s diferencijalnim presostatom mjernog područja od 0-1000 Pa te inspekcijskim vratima bez revizijskog okna, klase filtracije G4.
- Rotacioni rekuperator topline s inspekcijskim vratima bez prozorskog okna Zima Stanje vanjskog zraka zimi Tst = -6°C Stanje istrošenog zraka iz prostora Tst = 20°C Stanje dobavnog zraka nakon rekuperacije Tst = 11,8°C Stanje otpadnog zraka nakon rekuperacije Tst =4,3°C
Ljeto Stanje vanjskog zraka ljeti Tst = 35°C/40% RH Stanje istrošenog zraka iz prostora Tst = 26°C/50% RH Stanje dobavnog zraka nakon rekuperacije Tvt =29,38 °C
Mješajuća sekcija
- Izmjenjivač topline s jednim krugom radne tvari i galvaniziranom posudom za prikupljanje kondenzata Direktna ekspanzija Radni medij: R410A Rashladni/ogrijevni učin izmjenjivača topline: Qh/Qg = 46,07 kW / 44 kW
- Sekcija odvajača kapljica
- Tlačna ventilatorska sekcija s inverterskim plug ventilatorom, s inspekcijskim vratima bez okna te tvornički moniranim upravljačem sa LCD zaslonom za kontrolu tlaka/protoka zraka, s opcijom eksternog upravljanja preko 0-10V signala/PWM i ModBus protokola kao standard Protok zraka: 6,000 m3/h Eksterni pad tlaka - raspoloživo: 300 Pa Snaga motora ventilatora: 1,91 kW Napajanje:400V/3f/50Hz
- Izlazna tlačna čeona sekcija po cijelom presjeku s jedrenim platnom za spoj na kanalski razvod
b) odsisna komora:
- Odsisna tlačna čeona sekcija po cijelom presjeku s jedrenim platnom za spoj na kanalski razvod
- Filterska sekcija s diferencijalnim presostatom mjernog područja od 0-1000 Pa te inspekcijskim vratima bez revizijskog okna, klase filtracije G4.
- Odsisna ventilatorska sekcija s inverterskim plug ventilatorom, inspekcijskim vratima bez okna te tvornički moniranim upravljačem sa LCD zaslonom za kontrolu tlaka/protoka zraka, s opcijom eksternog upravljanja preko 0-10V signala/PWM i ModBus protokola kao standard Protok zraka: 5.200 m3/h Eksterni pad tlaka - raspoloživo: 300 Pa Snaga motora ventilatora: 1,50 kW Napajanje: 400V/3f/50Hz
- Upravljačka sekcija s DDC regulatorom
- Sekcija rotacionog rekuperatora topline
- Ispušna čeona sekcija sa žaluzinom s 24 V pogonom i povratnom oprugom, te jedrenim platnom za spoj na kanalski razvod.
Strana posluživanja: LIJEVA
ili jednakovrijedan:
|  | komplet | 1 |  | 0
5. | Dobava i ugradnja kanalnog prigušivača buke. Kulisni prigušivač tip MSA - higijenski dizajn s integriranim kulisama za uštedu energije tip MKA i aerodinamično profiliranim okvirom (radius >15mm), efikasno prigušenje, dijelovi profila izrađeni su od pocinčanog čeličnog lima,zaštita kulisa na kraju okvira s punjenjem staklenom vunom protiv abrazije do brzina od 20 m/s. Uneseno prigušenje, zvučna snaga, buka generirana protokom zraka, kao i padovi tlaka mjere se prema
DIN EN ISO7235
ili jednakovrijedan:
Mineralna vuna s RAL-kvalitetom oznake RAL-GZ 388, nezapaljiva prema
DIN4102 A2
ili jednakovrijedan:
biorazgradiva prema
TRGS 905
ili jednakovrijedan:
i smjernicama Europske Unije
97/69/EEC
ili jednakovrijedan:
Masa po volumenu > 30 kg/m3. Mineralna vuna i tkanina s laminarnim staklenim vlaknima pokazuju inertno ponašanje prema rastu gljivica i bakterija. Prigušivači ispunjavaju zahtjeve prema
VDI 6022
ili jednakovrijedan:
DIN 1946 dio 2 i 4
ili jednakovrijedan:
kao i prema VDI 3803
ili jednakovrijedan:
Vzraka=6000 m3/h, dpt=78 Pa, arzina buke 46 dB. Proizvod kao Trox, tip kao MSA230-95-2-PF/650x650x1000
ili jednakovrijedan:
|  | kom | 1 |  | 0
6. | Dobava i ugradnja stropnih distributera zraka promjenjive geometrije. Predviđen za ubacivanje zraka sa visine iznad 3,8m. Promjena kuta ubacivanja zraka se odvija elektromotorno. Sastoji se od priključne kutije sa horizontalnom priključkom i istrujnim lamelama. Materijal izrade priključne kutije je čelični pocinčani lim, a istrujne lamele su izrađene iz aluminijskuih profila. Konstrukcija distributera zraka omogućava distribuciju zraka u zonu boravka pri povećanom T. Vidljivi dio distributera zraka površinski je elektrostatski bojeno u RAL... prema želji korisnika.
Proizvod kao TROX, tip: VDR-H-E1/315, Vzr=750 m3/h
ili jednakovrijedan:
|  | kom | 8 |  | 0
7. | Dobava i ugradnja ventilacijske rešetke sa jednim redom fiksnih lamela i regulatorom količine. Regulator količine je sa protuhodnim leptirastim elementima, sa mogučnošću podešavanja sa vanjske strane. Rešetka je izrađena iz vučenih aluminijskih profila, prethodno elektro polirano i eloksirano. Proizvod kao Trox, tip kao AH-0-AG/625x225, Vzr=650 m3/h
ili jednakovrijedan:
|  | kom | 4 |  | 0
8. | Dobava i ugradnja ventilacijske rešetke za ugradnju u okrugle kanale s jednim redom lamela i regulatorom količine. Regulator količine je s protuhodnim leptirastim elementima, s mogućnošću podešavanja s vanjske strane. Rešetka je izrađena iz čeličnog lima. Regulator je izrađen iz čeličnog pocinčanog lima, elektrostatski lakirano u crno. Proizvod kao Trox, tip kao TRS-R/625X225, Vzr=650 m3/h
ili jednakovrijedan:
|  | kom | 4 |  | 0
9. | Dobava i ugradnja protupožarne zaklopke namjenjene automatskom zatvaranju požarnih zona u sustavima ventilacije i klimatizacije, s daljinskim upravljanjem. Opremljena je s termoosjetnikom (72°C) i elektromotornim pogonom (230V) s pripadajućim krajnim sklopkama za indikaciju položaja zaklopke (otvoreno/zatvoreno) i automatskim zatvaranjem pri prekidu napajanja. Ovisno o primjeni EI120 (ve,ho, i o) S, EI60 (ve i o) S ili EI 60 (ve i o). Ispitana na vatrootporna svojstva u skladu s
EN 1366-2
ili jednakovrijedan:
Izjava o svojstvima proizvoda DoP/FKA/EU/DE/2013/001 i oznakom CE. Ispunjava sve zahtjeve norme
EN 15650
ili jednakovrijedan:
Klasificirana sukladno normi
EN 13501-3
ili jednakovrijedan:
Propuštanje zraka zatvorene lopatice u skladu je s normom
EN 1751, minimalna klasa 2
ili jednakovrijedan:
Propuštanje zraka u kućištu u skladu je s normom EN 1751, klasa B.
EN 1751, klasa B
ili jednakovrijedan:
Proizvod kao Trox, tip kao FK-EU/HR/900X450X500/Z43
ili jednakovrijedan:
|  | kom | 2 |  | 0
10. | Dobava i ugradnja ventilacijskih kanala izrađenih od pocinčanog lima uključujući sve prijelazne komade, regul. Zaklopke, koljena i skretne lopatice te potreban ovjesni i brtveni materijal. Kanale izraditi prema | kg | 3700 |  | 0
DIN 24190
ili jednakovrijedan:
Debljinu lima uzeti prema tabeli uz detalj kanala. U jediničnu cijenu su uključene C i T spojnice te prirubnice. Kanali su izolirane sa izolacijom sa parnom branom debljine 19 mm. Dimenzije kanala kao u nacrtima. Obračun se vrši po kg kanala. Za spoj na klimakomoru i prigušivač predvidjeti antivibracijski spoj kanala. U cijenu uključiti bojanje vidljivih kanala boja po izboru arhitekta, unutar dvorane cca 40 m2.
11. | Toplinska izolacija ventilacijskog kanala unutar šahta izolacijom mineralne vune debljine 30 mm u oblozi Al-lima.
|  | m2 | 13 |  | 0
12. | Dobava i ugradnja PVC cijevi fi32 mm za odvod kondenzata sa klimakomore sa spojem na odvodnju sa izradom sifona, komplet sa fazonskim komadima nosačima te spojnim i brtvenim materijalom.
|  | m | 5 |  | 0
13. | Dobava i ugradnja okruglih fleksibilnih cijevi Ф250 mm, za spoj ventilacijskih kanala na stropne difuzore. Cijevi su izolirane sa izolacijom sa parnom branom debljine 19 mm. | m | 6 |  | 0
14, | Izrada proboja međukatne konstrukcije debljine 30 cm, za prolaz ventilacijskih kanala, dimenzija 1,70 x 0,4 m. Nakon montaže ventilacijskog kanala, potrebno je dovesti obrub proboja u prvobitno stanje (limnni opšav, silikoniziranje i sl.).Uključiti sav potreban alat i materijal. Sve komplet.
|  | komplet | 1 |  | 0
15. | Dobava i ugradnja predizolirane bakrene cijevi u kolutu za freonsku instalaciju plinske i tekuće faze namjenjene za rashladni medij R-410A. U kompletu sa spojnicama i koljenima, spojnim i pričvrsnim materijalom. Cijevi moraju biti odmašćene, očišćene i osušene prije ugradnje. Toplinska izolacija cijevi rashladnog medija s parnom branom. Izolacija mora biti negoriva. U kompletu sa ljepilom, ljepljivom trakom i ostalim potrebnim materijalom. Debljina izolacije je 13 mm. Izolacija za koljena i fazonske komade se izraduje prilikom montaže. U cijenu uključiti sav spojni i brtveni materijal, potrebne ovjese kao i izradu prodora kroz međukatnu konstrukciju, te pregradne zidove. Nakon ugradnje cijevi vraćanje zidova i prodora u prvobitno stanje.
U cijenu uključena dobava rashladnog medija u potrebnoj količini.
| Φ 15,9 | m | 20 |  | 0
| Φ 28,6 | m | 20 |  | 0
16. | Dobava i ugradnja izolacije bakrenih cijevi za ugradnju u zemlju (van objekta). Izolacija mora biti negoriva. U kompletu sa ljepilom, ljepljivom trakom i ostalim potrebnim materijalom. Debljina izolacije je 19 mm. Izolacija za koljena i fazonske komade se izraduje prilikom montaže. U cijenu uključiti i PVC cijev NO150 u koju se provlače bakrene cijevi do vanjske jedinice. | m | 6 |  | 0
17. | Dobava protupožarne zaštite instalacija. Premazivanje cjevovoda na mjestu prodora protupožarnim premazom min 1, 5 m u oba smjera od mjesta prodora. Podloga mora biti suha, očišćena od rđe, prljavštine i masnoće. Nanošenje mora biti izvedeno u dva premaza. Mjesto prodora instalacije potrebno je zapuniti atestiranom protupožarnom masom (brtvilom) vatrootpornosti minimalno koliko je i vatrootpornost zida. U cijenu uključiti sav potreban materijal, jednokomponentnu poliuretansku pjenu, protupožarni kit, protupožarne obujmice za cijevi. Obračun po komletu svih cijevi. U cijenu uključiti izradu elaborata.
|  | komplet | 1 |  | 0
18. | Puštanje u pogon VRV i AHU sustava uključivo provjeru nepropusnosti freonske instalacije, vakumiranje i dopunjavanje rashladnog sredstva od strane ovlaštenog servisa uz izdavanje potrebnih uputa za korištenje, atesta i garancija:
|  | komplet | 1 |  | 0
19. | Ishodovanje svih potrebnih atesta za uređaje i opremu, sva potrebna ispitivanja (funkcionalnosti, probe i sl.) do pune pogonske sposobnosti instalacije i uređaja sa svim potrebni ispitivanjima. U cijenu uključeno: davanje uputa o korištenju i održavanju postrojenja; pribavljanje atestne dokumentacije, mjerenja buke, garancijskih listova, kao i sve druge dokumentacije za rad i održavanje uređaja na hrvatskom jeziku. | komplet | 1 |  | 0
21. | Prateći građevinski radovi koji se mogu pojaviti prilikom izvođenja instalacija, proboji vanjskog zida, unutarnjih zidova i međukatne konstrukcije, pregrada, za vođenje instalacije ili kondenzata, izrada potrebnih šliceva u zidovima i sl. sa naknadnim krpanjem nakon polaganja cijevi - šlicevi se zatvaraju mortom i zaglade. Pragovi i vodilice za vođenje instalacija van zidova, prema pravilima struke. Potrošni materijal, vijci, tiple. U stavku uključiti sve potrebne građ.radove. | komplet | 1 |  | 0
1. | TERMOVENTILACIJA DVORANE | UKUPNO: |  |  | 0
NAPOMENA: Svi prateći radovi moraju biti izvedeni i ako nisu navedeni u stavkama troškovniku.
2. | PRIPREMA POTROŠNE TOPLE VODE
1. | Dobava i ugradnja zrakom hlađene jedinice tip kao DAIKIN ALTHERMA FLEX sustava za vanjsku ugradnju u izvedbi toplinske pumpe, sa sustavom povrata topline sa ugrađenim hermetičkim kompresorima i izmjenjivačem. Unutarnje jedinice imaju mogućnost simultanog grijanja i hlađenja prema potrebi temp. zone.
Maksimalno dozvoljena ukupna duljina cjevnog razvoda iznosi 1000 metara u jednom smjeru uz ograničenja navedena u uputama proizvođača. Dozvoljena udaljenost između vanjske jednice i najudaljenije unutarnje jedinice iznosi 165 m.
Maksimalna dozvoljena visinska razlika između vanjske i unutarnje jedinice iznosi 90 m (neovisno da li je pozicija vanjske jedinice iznad ili ispod pozicije unutarnjih jedinica uz ograničenja prema uputama proizvođača).
Maksimalno dozvoljena udaljenost od prve račve (refnet jointa) do zadnje unutarnje jedinice spojene na navedenu vanjsku jedinicu iznosi 90 metara uz udaljenost prve unutarnje jedinice do prve račve (refnet jointa) od 50 metara.
Jedinica je opremljena opcijom za "Ekstra tihi rad" sa mogućnošću jednostavnog podešavanja reduciranog rada uz redukciju nivoa zvučnog tlaka na 45 dB(A) u stupnju 3, 50 dB(A) u stupnju 2, odnosno 55 dB(A) u stupnju 1.
Izmjenjivač topline: Visoko učinkovit kondenzator / isparivač optimiziran je za rad sa R410a. Kompaktna konstrukcija protusmjernog izmjenjivača sa HI-X bakrenim cijevima zahtjeva minimalnu količinu rashladnog medija u sustavu te omogućava kontinuirano grijanje prilikom rada u defrostu i operacije povratka ulja. Aluminijske lamele kondenzatora / isparivača na vanjskoj jedinici su zaštićene specijalnim plastičnim premazom protiv korozije, slane atmosfere, kiselih kiša i sl. u svrhu produženja vijeka trajanja.
Ventilator: Jedinice imaju eksterni statički tlak ventilatora od 78,4 Pa te su prikladne i za unutarnju ugradnju. Lopatice ventilatora su posebno projektirane za tihi rad i prilagođene radu pri parcijalnom opterećenju sustava. Zrak se uzima sa bočnih strana vanjske jedinice, a izbacuje vertikalno prema gore kroz aerodinamičnu zaštitnu rešetku posebno dizajniranu za minimalni pad tlaka.
Kompresor: zvučno izolirani G2-tip hermetički scroll kompresori (inverter + on/off) sa ugrađenim motorom optimizirani za rad sa R410a. Sve zaštitne funkcije kao kontrola povrata ulja, zagrijavanje, elektro i termička zaštita su kontrolirane preko mikroprocesorskog regulatora.
Rashladni krug: Jedinice rade sa rashladnim medijem R410a. Rashladni krug uključuje kolektor, filter i separator ulja.
Regulacija: ugrađeni su presostati visokog i niskog tlaka, osjetnici temperature rashladnog medija, temperature ulja, temperature izmjenjivača i vanjske temperature. Jedinica je opremljena on/off ventilama na parnoj i tekućinskoj fazi i servisnim Schrader ventilima. Sve funkcije su upravljane preko ugrađenog mikroprocesora.
Mikroprocesor: osnovne funkcije su kontinuirana regulacija učina kompresora, izjednačavanje tlaka ulja, kontrola povrata ulja, auto restart (nakon nestanka ili prekida napajanja), automatsko prepoznavanje i adresiranje svih unutarnjih jedinica putem komunikacijske veze DIII Net.
Individulano podesive funkcije: Low - Noise operation - rad sa smanjenim kapacitetom u svrhu snižavanja buke u određeno vrijeme, noćni režim rada (dva stupnja); i-Demand - funkcija koja omogućava ograničavanje maksimalne priključne snage u svrhu limitiranja potrošnje u kritičnom razdoblju (tzv. peak).
Jedinice su opremljene funkcijom automatskog nadopunjavanja rashladnog medija i očitanja propuštanja rashladnog medija direktno na vanjskoj jedinici.
Proizvod Daikin Altherma Flex tip EMRQ10A
Tehničke karakteristike ukupno:
Qh = 28,0 kW
N ukupno = 7,09 kW / 400 V - 50 Hz
Tv = 35°C ST
Tp = 27°C ST, 19°C VT
Qg = 31,5 kW
N ukupno = 7,38 kW / 400 V - 50 Hz
Tv= 7°C ST
Tp = 20°C ST
Radno područje: grijanje: od -20° do 20°C
Radno područje: PTV: od -20° do 35°C
Radno područje: hlađenje: od 10° do 43°C
Nivo zvučnog tlaka: 58 dB(A) na udaljenosti 1m od jedinice
"Dimenzije ukupno:
1300 x 765 mm ; h = 1680 mm"
Težina ukupno: 331 kg
ili jednakovrijedan:
|  | komplet | 1 |  | 0
2. | Dobava i ugradnja unutarnje jedinice. Unutarnja jedinica se nalazi u unutrašnjosti srebrno-metalik kućišta i sastoji se od dviju funkcionalnih skupina
Prva funkcionalna skupina obuhvaća sekundarni krug radne tvari. Ovaj sklop povećava temperaturu vode do tražene razine. To uključuje pločasti izmjenjivača topline dviju radnih tvari R410A i R134a; dodatni scroll kompresor, elektronički ekspanzijski ventil, 4-way-ventil, rashladni akumulator, zaštitne komponente i shrader ventile za servisiranje sekundarnog kruga . Sustav je prednapunjen s radnom tvari R134a.
Druga funkcionalna skupina obuhvaća izmjenjivača topline R134a-voda, inteligentnu vodenu pumpu, ekspanzionu posudu 12 litara, sigurnosnu skupinu s manometrom i sigurnosni ventil, ventil za punjenje i pražnjenje i fleksibilnih crijeva za spajanje na sustav grijanja.
Proizvod kao Daikin tip kao Altherma:
EKHBRD014ACY1
slijedećih teh. karakteristika:
Uvjeti:
1: Tok=7°C, Tpol=65°C, ΔT=10°C
2: Tok=7°C, Tpol=80°C, ΔT=10°C
3: Tok=7°C, Tpol=35°C, ΔT=5°C
Qg1 = 14,0 kW
N = 3,57 kW / 400 V - 50 Hz
COP= 3,08
Qg2 = 14,0 kW
N = 4,40 kW / 400 V - 50 Hz
COP= 2,50
Qg3 = 14,0 kW
N = 2,61 kW / 400 V - 50 Hz
COP= 4,22
Unutarnja jedinica
Dimenzije:600x695mm ; h=705 mm, težina: 147,25 kg
Raspoloživi ESP pumpe (Hidrobox-a):
Pgr: 89,7 kPa
medij: R-410A i R134a
Zvučni tlak na udaljenosti od 1m i visini od 1,5m : 46 dB(A)
Tihi mod: 45 dB(A)
Priključak R410A: tekuća faza: 9,52 mm
Priključak R410A: plinovita faza: 15,9 mm
ili jednakovrijedan:
|  | kom | 2 |  | 0
3. | Dobava i ugradnja izoliranog bakrenog spojnog elementa za razvod medija R-410A za plinsku i tekuću fazu, uključivo redukcije (2 komada po kompletu: plinska + tekuća faza), kao proizvod Daikin tip: Y-Račve: KHRQ22M29T
ili jednakovrijedan:
|  | kom | 1 |  | 0
4. | Dobava i ugradnja predizolirane bakrene cijevi u kolutu za freonsku instalaciju plinske i tekuće faze namjenjene za rashladni medij R-410A. U kompletu sa spojnicama i koljenima, spojnim i pričvrsnim materijalom. Cijevi moraju biti odmašćene, očišćene i osušene prije ugradnje. Toplinska izolacija cijevi rashladnog medija s parnom branom. Izolacija mora biti negoriva. U kompletu sa ljepilom, ljepljivom trakom i ostalim potrebnim materijalom. Debljina izolacije je 13 mm. Izolacija za koljena i fazonske komade se izraduje prilikom montaže. U cijenu uključiti sav spojni i brtveni materijal, potrebne ovjese kao i izradu prodora kroz međukatnu konstrukciju, te pregradne zidove. Nakon ugradnje cijevi vraćanje zidova i prodora u prvobitno stanje.
U cijenu uključena dobava rashladnog medija u potrebnoj količini.
| Φ 12,7 | m | 32 |  | 0
| Φ 22,2 | m | 32 |  | 0
5. | Dobava i ugradnja PVC cijevi u izolaciji sa parnom branom min debljine 3 mm, za odvod kondenzata, uključivo pribor za spajanje i ovjes, uključivo i potrebne sifone.
| Ф22 | m | 2 |  | 0
6. | Dobava i ugradnja vertikalnog spremnika za pripremu sanitarne vode, s bakrenim izmjenjivačem, zapremnine 1000 litara. Spremnik je opremljen svim pripadajućim priključcima kao što su: otvor za nadzor i čišćenje, polazni i povratni vod ogrijevne vode, hladna voda, topla voda, cirkulacija, i priključci za dva osjetnika i ekspanzijsku posudu, te sav potrebni spojni i brtveni materijal. Elektrogrijač je smješten u gornjem dijelu zagrijava vodu do željene topline, sa priključkom 5/4".
Proizvod kao ZANI BVSR 1000
El.grijač snage = 6 kW (400 V-50 Hz)-komplet s pripadajućim uklopnim termostatom Volumen: 1000 l Max. temp. vode: 80°C Dimenzije:d = 870 mm, h = 2170 mm Masa: 230 kg
ili jednakovrijedan:
|  | kom | 1 |  | 0
7. | Dobava i ugradnja osjetnika za spremnik za PTV-a Proizvod kao Daikin tip:5002145
ili jednakovrijedan:
|  | kom | 1 |  | 0
8. | Dobava i ugradnja zatvorene membranske ekspanzijske posude sa pripadajućim holenderom sa sljedećim podacima:
| korisni volumen V=20 l max. radni tlak 3.0 bar | kom | 2 |  | 0
9. | Dobava i ugradnja kuglastih slavina na navoj sa svim potrebnim spojnim i brtvenim materijalom za ugradnju na instalaciju grijanja, NP 6.
a) | NO32 | kom | 12 |  | 0
b) | NO50 | kom | 4 |  | 0
10. | Dobava i ugradnja nepovratnih ventila sa svim potrebnim spojnim i brtvenim materijalom,ugradnju na instalaciju grijanja, NP 6.
a) | NO50 | kom | 2 |  | 0
b) | NO32 | kom | 4 |  | 0
c) | NO25 | kom | 1 |  | 0
11. | Dobava i ugradnja hvatača nečistoća dimenzija sa svim potrebnim spojnim i brtvenim materijalom.
a) | NO32 | kom | 2 |  | 0
b) | NO25 | kom | 1 |  | 0
12. | Dobava i ugradnja troputnog mješajućeg ventila, za ugradnju na instalaciju PTV-a, dimenzije NO40. Izlazna temp. 45°C. | kom | 1 |  | 0
13. | Dobava i ugradnja termometra u MS kućištu mjernog područja 0-120°C. | kom | 4 |  | 0
14. | Dobava i ugradnja kontrolnog termomanometra. ( 0 - 120 °C , 0 - 6 bar ) | kom | 6 |  | 0
15. | Dobava i ugradnja sigurnosnog ventila sa oprugom te spojnim i brtvenim materijalom, NP 10, za vod PTV.
| NO 32, tlak otvaranja p = 6 bar | kom | 1 |  | 0
16. | Dobava i ugradnja membranske ekspanzijske posude, proizvod kao Viessmann Vitoset DD18, sa svim potrebnim spojnim i brtvenim matrijalom do potpune pogonske sposobnosti.
Za instalacije s pitkom vodom, Tip DD18
Maks. pogonski tlak 10,0 bar
Promjer 280 mm
Visina 395 mm
Korisni volumen maks.
13,5 l
Masa 8,0 kg
Priključak G 3/4
Maks. temperatura membrane 70 °C
ili jednakovrijedan:
|  | kom | 1 |  | 0
17. | Izrada i ugradnja odzračnog lonca sa ispusnom slavinom postavljenom na dohvat ruke, uključujući 5 m cijevi NO 15, čišćenje i miniziranje te bojanje.
|  | kom | 8 |  | 0
18. | Dobava i ugradnja ventila na navoj za hidrauličko balansiranje sa proporcionalnom karakteristikom prigušenja, sa mjernim priključcima na instrument za podešavanje protoka, opremljen ručnim kolom sa numeričkom skalom za predpodešavanje. Stavka uključuje jednokratno podešavanje protoka pomoću originalnog mjernog instrumenta i izradu zapisnika o postignutim protocima. NO32 | kom | 2 |  | 0
19. | Dobava i ugradnja mesinganih zapornih ventila, za ugradnju na vod PTV, na navoj, komplet sa holenderom, te spojnim i brtvenim materijalom, NP 10.
| NO40 | kom | 6 |  | 0
| NO32 | kom | 6 |  | 0
| NO25 | kom | 4 |  | 0
20. | Dobava i ugradnja mesinganih nepovratnih ventila, za ugradnju na vod PTV, sa spojnim i brtvenim materijalom, NP 10.
| NO40 | kom | 1 |  | 0
| NO32 | kom | 1 |  | 0
| NO25 | kom | 2 |  | 0
Puštanje u pogon Altherma HT sustava od strane ovlaštenog servisa uz izdavanje potrebnih uputa za korištenje, atesta i garancija:
21. | Dobava i ugradnja mesinganih hvatača nečistoća, za ugradnju na vod PTV, na navoj, komplet sa holenderom, te spojnim i brtvenim materijalom, NP 10.
| NO32 | kom | 1 |  | 0
| NO25 | kom | 1 |  | 0
22. | Dobava i ugradnja filtera za vodu 1”. | kom | 1 |  | 0
23. | Dobava i ugradnja magnetskih akceleratora GAMMA za ugradnju na vod hladne vode i vod recirkulacije (sprečavanje nastajanje kamenca). U cijenu uključen i pripadajući filter sa montažom do pune pogonske sposobnosti. predviđenog za ugradnju na cjevovod, te spojnim i brtvenim materijalom. Materijal : INOX AISI316
GAMMA DN32
ili jednakovrijedan:
|  | komplet | 1 |  | 0
GAMMA DN20
ili jednakovrijedan:
|  | komplet | 1 |  | 0
24. | Dobava i ugradnja ionskog omekšivača vode tip kao: OV-0,5-S, kapaciteta 0,5 m3/h, proizvod kao “PIREKO” Oroslavlje ili jednakovrijedan. Uređaj se sastoji od ionskog filtera, posude za sol, cjevovod sa armaturom i vodomjerom. Filter se isporučuje s potrebnim punjenjem ionskom masom. Uz uređaj se isporučuje rezervna ionska masa, upustvo za rad i komplet za ispitivanje kvalitete vode. U cijenu uključen dovod vodovodne cijevi do omekšivača (cca 8 metara).
ili jednakovrijedan:
|  | komplet | 1 |  | 0
25. | Dobava i ugradnja reducirajućeg ventila na dovodu hladne vode. | kom | 1 |  | 0
26. | Dobava i ugradnja regulatora pritiska, sa manometrom, na strani hladne vode na navoj. Područje regulacije od 1-6 bar. | kom | 1 |  | 0
27. | Dobava i ugradnja opružnog sigurnosnog ventila DN 20 za spremnik potrošne vode. Tlak otvaranja ventila 8,7 bar. | kom | 1 |  | 0
28. | Dobava i ugradnja sigurnosne grupe za spremnike preko 200 litara i tlak u mreži do 10 bara | kom | 1 |  | 0
29. | Dobava i ugradnja pocinčanih cijevi prema
HRN C.B5.225
ili jednakovrijedan:
komplet sa spojnim, pričvrsnim i konzolnim materijalom, za instalaciju sanitarne vode. U cijenu uključena toplinske izolacije pocinčanih cijevi sanitarne vode, komplet sa svim priborom za lijepljenje, montažu do potpune gotovosti.
| NO25 | m | 8 |  | 0
| NO32 | m | 6 |  | 0
| NO40 | m | 10 |  | 0
30. | Dobava i ugradnja troputnog elektromotornog prekretnog ventila, za ugradnju na cjevovod NO32. | kom | 1 |  | 0
31. | Puštanje u pogon sustava dizalice toplimeod strane ovlaštenog servisa uz izdavanje potrebnih uputa za korištenje, atesta i garancija. | komplet | 1 |  | 0
32. | Punjenje sistema, hladna tlačna i topla proba instalacije, podešavanje i puštanje u pogon.O rezultatima ovih proba treba sastaviti zapisnik i priložiti odgovarajuće ateste.Izrada upustva za rad i održavanje uređaja na hrvatskom jeziku. | komplet | 1 |  | 0
33. | Prateći građevinski radovi koji se mogu pojaviti prilikom izvođenja instalacija, proboji vanjskog zida, unutarnjih zidova i međukatne konstrukcije, pregrada, za vođenje instalacije ili kondenzata, izrada potrebnih šliceva u zidovima i sl. sa naknadnim krpanjem nakon polaganja cijevi - šlicevi se zatvaraju mortom i zaglade. Pragovi i vodilice za vođenje instalacija van zidova, prema pravilima struke. Potrošni materijal, vijci, tiple. U stavku uključiti sve potrebne građ.radove.
|  | komplet | 1 |  | 0
34. | Ishodovanje svih potrebnih atesta za uređaje i opremu, sva potrebna ispitivanja (funkcionalnosti, probe i sl.)do pune pogonske sposobnosti instalacije i uređaja sa svim potrebni ispitivanjima. U cijenu uključeno: davanje uputa o korištenju i održavanju postrojenja; pribavljanje atestne dokumentacije, garancijskih listova, kao i sve druge dokumentacije za rad i održavanje uređaja na hrvatskom jeziku. | komplet | 1 |  | 0
35. | Sav potreban pomoćni spojni i brtveni materijal u potrebnoj količini i kvaliteti kao brtve, klingerit, kudjelja, firnis, vijci i matice, žica za autogenozavarivanje, kisik, disulpin te materijal koji nije specificiran, sve u potrebnoj količini i kvaliteti | komplet | 1 |  | 0
2. | PRIPREMA POTROŠNE TOPLE VODE | UKUPNO: |  |  | 0
NAPOMENA: Svi prateći radovi moraju biti izvedeni i ako nisu navedeni u stavkama troškovniku.
3. | RADIJATORSKO GRIJANJE
Napomena: Sve stavke troškovnika, bez obzira da li je to posebno naglašeno ili ne, odnose se na dobavu i montažu instalacije do potpune pogonske sposobnosti.
Sva šteta nastala nepažnjom prilikom izvedbe ili nepoduzimenjem mjera zaštite ide isključivo na trošak izvođača.
1. | Dobava i ugradnja aluminijskih člankastih radijatora, proizvod kao Alukal Forte XL. U cijenu je potrebno uključiti sve potrebne redukcije, čepove, spojni i brtveni materijal te radijatorski ovijesni i pričvrsni pribor (konzole, pričvrsnice, nosače, vijci i sl...). Radijatori su predviđeni za rad u toplovodnom režimu 60/50° C.
vel. 1400
ili jednakovrijedan:
|  | članaka | 51 |  | 0
vel. 350
ili jednakovrijedan:
|  | članaka | 30 |  | 0
2. | Dobava i ugradnja pripadajućeg vertikalnog akumulatora vode za grijanje kapaciteta V = 200 litara. Spremnik je opremljen potrebnim priključcima za dovod i odvod vode kao i sa priključcima za spoj na toplinsku pumpu. Spremnik posjeduje priključak za pražnjenje, kao i priključak za odzračivanje. Radni tlak spremnika je P= 10 bar. Spremnik je izrađen od Č.3601 prema
DIN 4802
ili jednakovrijedan:
Prirubnice na priključcima su izrađene prema
DIN 2633
ili jednakovrijedan:
| Plašt spremnika je tvornički izvana zaštićen sa dvostrukim premazom temeljne boje, a iznutra sa cementnim mlijekom, pocinčavanjem ili nekom drugom odgovarajućom zaštitom koja zadovoljava standarde za pitku vodu. Spremnik posjeduje sve potrebne mjerno-regulacijske priključke. Spremnike je potrebno toplinski izolirati mineralnom vunom debljine 60 mm u oblozi od al. lima debljine 0,55 mm. Spremnik mora biti tvornički ispitan na nepropusnost, o čemu mora imati odgovarajući certifikat. | komplet | 1 |  | 0
3. | Dobava i ugradnja kutnih radijatorskih regulacijskih ventila NO15, sa termostatskom glavom za ugradnju na polazni vod radijatora. Sve komplet. | kom | 12 |  | 0
4. | Dobava i ugradnja kutnih radijatorskih ventila NO15 za ugradnju na povratni vod radijatora (prigušnice 1/2 ). Sve komplet. | kom | 12 |  | 0
5. | Dobava i ugradnja radijatorskih odzračnih ventila (pipaca) Ø1/4" za ugradnju na radijatore. | kom | 12 |  | 0
6. | Dobava i ugradnja radijatorskih čepova i ispusnih slavina Ø1/2" za ugradnju na radijatore. | kom | 12 |  | 0
7. | Dobava i ugradnja podnih konvektora s prisilnom konvekcijom tip kao PKF 110-1400- 1R proizvod KLIMAOPREMA, namijenjenih grijanju prostora. Predviđeni su za dvocijevni sustav. Podni konvektori su u kompletu sa kućištem, pripadajućim nosačima, rolo nagaznom aluminijskom rešetkom, izmjenjivačem, razdjelnim i prestrujnim limom, priključcima, relejnim pločicama i elektrotermičkim pogonom ventila, 1 ventilatorom. Komplet sa trobrzinskom regulacijom (230 V) i jednim zajedničkim termostatom QL-527 za sve podne konvektore, relejnom pločicom QL-524. Svi konvektori isporučuju se s pripadajućim materijalom za ugradnju i učvršćenje, te odzračnim ventilom.
| TEHNIČKE KARAKTERISTIKE: - Temperatura vode na ulazu/izlazu - zima: 50/40 oC - Temperatura prostora - zima: 20 oC - Kapacitet grijanja: 462 W | kom
ili jednakovrijedan:
|  | komplet | 3 |  | 0
8. | Dobava i ugradnja kutnih ventila za ugradnju na polazni vod ventilatorskih konvektora i podnih konvektora. Sve komplet.
| NO 15 – podni konvektori | kom | 3 |  | 0
9. | Dobava i ugradnja kutnih ventila za ugradnju na povratni vod ventilatorskih konvektora i podnih konvektora. Sve komplet.
| NO 15 – podni konvektori | kom | 3 |  | 0
10. | Dobava i ugradnja polaznog i povratnog kolektora za radijatore komplet s zapornom armaturom (kuglastim ventilima), priključcima, spojnim, brtvenim i nosivim materijalom, odzračnim pipcima te ormarićem za ugradnju u zid. U cijenu uključiti hidraulički balansirajući ventil na povratnom napojnom vodu i kuglasti ventil na napojnom polaznom vodu dimenzija NO25 (za svaki ormarić po jedan hidraulički ventil i jedan kuglasti ventil).
| Ormarić i kolektori ø63 mm predviđeni za priključivanje 7 toplinska kruga-radijatori: - jedan spoj na instalaciju grijanja NO20 - šest toplinska kruga s cijevima PE-Xc Ø16x2,0 mm | komplet | 2 |  | 0
11. | Dobava i ugradnja instalacijske polietilenske cijevi za grijanje, PE-Xc prema
DIN 16892/16893
ili jednakovrijedan:
za razvod dvocjevnog grijanja do radijatora, i razvodnih ormarića, komplet sa steznim navlakama, fitinzima, T-komadima...
| PE-Xc Ø16x2,0 mm | m | 260 |  | 0
| PE-Xc Ø26x3,0 mm | m | 76 |  | 0
| PE-Xc Ø32x3,0 mm | m | 30 |  | 0
12. | Dobava i ugradnja frekventnih cirkulacijskih pumpa, komplet sa prirubnicama, protuprirubnicama, vijcima i brtvenim materijalom te holenderima za pumpe sa priključcima na navoj, za grijanje i PTV, proizvod kao Grundfos Magna.
a) | (cirkulacija PTV) - UP B (TROBRZINSKA) Q=2,0 m3/h dp=32 kPa NO 25
ili jednakovrijedan:
|  | kom | 1 |  | 0
b) | (grijanje, hlađenje) - GRUNDFOSS MAGNA Q = 2,2 m3/h dp = 78 kPa NO25
ili jednakovrijedan:
|  | kom | 1 |  | 0
13. | Ishodovanje svih potrebnih atesta za uređaje i opremu, sva potrebna ispitivanja (funkcionalnosti, probe i sl.)do pune pogonske sposobnosti instalacije i uređaja sa svim potrebni ispitivanjima. U cijenu uključeno: davanje uputa o korištenju i održavanju postrojenja; pribavljanje atestne dokumentacije, garancijskih listova, kao i sve druge dokumentacije za rad i održavanje uređaja na hrvatskom jeziku, te dokumentacije potrebne za tehnički pregled. | komplet | 1 |  | 0
14. | Pripremno završni radovi, hladna tlačna i topla proba instalacije, te ispitivanje mreže na nepropusnost. Regulacija i puštanje u pogon kompletnog sistema. Transportno manipulativni troškovi, sitan nepredviđeni materijal te organizacija radilišta. | komplet | 1 |  | 0
15. | Prateći građevinski radovi koji se mogu pojaviti prilikom izvođenja instalacija, proboji vanjskog zida, unutarnjih zidova i međukatne konstrukcije, pregrada, za vođenje instalacije ili kondenzata, izrada potrebnih šliceva u zidovima i sl. sa naknadnim krpanjem nakon polaganja cijevi - šlicevi se zatvaraju mortom i zaglade. Pragovi i vodilice za vođenje instalacija van zidova, prema pravilima struke. Potrošni materijal, vijci, tiple. U stavku uključiti sve potrebne građ.radove. | komplet | 1 |  | 0
16. | Dobava protupožarne zaštite instalacija. Premazivanje cjevovoda na mjestu prodora protupožarnim premazom min 1, 5 m u oba smjera od mjesta prodora. Podloga mora biti suha, očišćena od rđe, prljavštine i masnoće. Nanošenje mora biti izvedeno u dva premaza. Mjesto prodora instalacije potrebno je zapuniti atestiranom protupožarnom masom (brtvilom) vatrootpornosti minimalno koliko je i vatrootpornost zida. U cijenu uključiti sav potreban materijal, jednokomponentnu poliuretansku pjenu, protupožarni kit , protupožarne obujmice za cijevi. Obračun po komletu svih cijevi. U cijenu uključiti izradu elaborata.
|  | komplet | 2 |  | 0
3. | RADIJATORSKO GRIJANJE | UKUPNO: |  |  | 0
NAPOMENA: Svi prateći radovi moraju biti izvedeni i ako nisu navedeni u stavkama troškovniku.
4. | VENTILACIJA
Napomena: Sve stavke troškovnika, bez obzira da li je to posebno naglašeno ili ne, odnose se na dobavu i montažu instalacije do potpune pogonske sposobnosti.
Sva šteta nastala nepažnjom prilikom izvedbe ili nepoduzimenjem mjera zaštite ide isključivo na trošak izvođača.
1. | Dobava kanalskog ventilatora za spoj na ventilacijske kanale (za odsisavanje zraka iz prostorija). U cijenu ulazi odgovarajući trobrzinski regulator broja okretaja, te sav potreban spojni i ovjesni materijal. Sve komplet.
a) | - količina zraka :1280 m3/h -SANITARIJE - pad tlaka :320 Pa | kom | 1 |  | 0
b) | - količina zraka :480 m3/h -SANITARIJE - pad tlaka :235 Pa | kom | 1 |  | 0
c) | - količina zraka :560 m3/h -SKLADIŠTE - pad tlaka :185 Pa | kom | 1 |  | 0
d) | - količina zraka 300 m3/h -STROJARNICA - pad tlaka :130 Pa | kom | 1 |  | 0
2. | Dobava rekuperatorske jedinice za spoj na ventilacijske kanale. HRV ventilacijska jedinica horizontalne izvedbe sa pločastim rekuperatorom sa ugrađenim bypassom, filterima na tlaku i odsisu, tlačnim i odsisnim ventilatorima, te svim potrebnim elementima za zaštitu, kontrolu i regulaciju uređaja i temperature. Uređaj se povezuje na VRV sustav i ITC centralni regulator: Proizvod kao Daikin tip kao VAM 500FB Tehnički podaci za uvjete: Tv = 35°C ST, 60% RH Tp = 27°C ST, 50% RH Tv= 7°C ST, 70% RH Tp = 20°C ST, 40% RH VZ = 500 / 500 / 350 m3/h ESP = 98/ 54 / 25 Pa Stupanj učink. (temp.): 74% / 74% / 77% Stupanj učink. (ental.- grijanje): 62% / 62% / 67% Dimenzije: 828 x 816 mm ; h = 301 mm Težina: 33 kg N = 212 W - 230 V - 50 Hz Nivo zvučnog tlaka, 1,5m ispod jedinice u uvjetima navedenim u katalogu proizvođača: 34/33/26 dB(A) Priključak zraka: 200 mm Stavka uključuje žičani daljinski upravljač za kontrolu i regulaciju VAM jedinice tip BRC301B61
ili jednakovrijedan:
|  | kom | 1 |  | 0
3. | Dobava i ugradnja dodatnog električnog grijača namjenjena za spoj na VAM HRV jedinicu u svrhu predgrijavanja ili dogrijavanja na strani svježeg zraka. Opremljen termostatom, relay-om za signalizaciju greške, 0-10VDC za eksterno upravljanje snagom, kontroliran preko VAM jedinice. Predviđen za rad s modelima VAM500FC i VAM650FC.
Tehnički podaci:
Qg = 1,0 kW
Priključni promjer: 200 mm
ili jednakovrijedan:
|  | kom | 1 |  | 0
4. | Dobava i ugradnja zračnih ventila za odsis zraka. Odsisni zračni ventil izrađen od čeličnog lima i plastificiran u bijelo RAL 9010 debljine 60 μm. Sastoji se od vanjskog prstena s brtvom, središnjeg diska s navojnom šipkom i ugradbenog okvira. Regulacija protoka zraka vrši se zakretanjem središnjeg diska. Proizvod kao Trox, LVS/100/G1
ili jednakovrijedan:
|  | kom | 15 |  | 0
5. | Dobava i ugradnja zračnih ventila za odsis zraka. Odsisni zračni ventil izrađen od čeličnog lima i plastificiran u bijelo RAL 9010 debljine 60 μm. Sastoji se od vanjskog prstena s brtvom, središnjeg diska s navojnom šipkom i ugradbenog okvira. Regulacija protoka zraka vrši se zakretanjem središnjeg diska. Proizvod kao Trox, LVS/125/G1
ili jednakovrijedan:
|  | kom | 8 |  | 0
6. | Dobava i ugradnja ventilacijske tlačne/odsisne rešetke sa jednim redom fiksnih lamela i regulatorom količine. Regulator količine je sa protuhodnim leptirastim elementima, sa mogučnošću podešavanja sa vanjske strane. Rešetka je izrađena iz vučenih aluminijskih profila, prethodno elektro polirano i eloksirano.
a) | Proizvod kao Trox, tip kao AH-0-AG/625x225 -odsis
ili jednakovrijedan:
|  | kom | 2 |  | 0
b) | Proizvod kao Trox, tip kao AH-0-AG/225x125.-odsis
ili jednakovrijedan:
|  | kom | 4 |  | 0
c) | Proizvod kao Trox, tip kao AH-0-AG/225x125.-tlak
ili jednakovrijedan:
|  | kom | 2 |  | 0
7. | Dobava i ugradnja protupožarne zaklopke namjenjene automatskom zatvaranju požarnih zona u sustavima ventilacije i klimatizacije, s daljinskim upravljanjem. Opremljena je s termoosjetnikom (72°C) i elektromotornim pogonom (230V) s pripadajućim krajnim sklopkama za indikaciju položaja zaklopke (otvoreno/zatvoreno) i automatskim zatvaranjem pri prekidu napajanja. Ovisno o primjeni EI120 (ve,ho, i o) S, EI60 (ve i o) S ili EI 60 (ve i o). Ispitana na vatrootporna svojstva u skladu s
EN 1366-2 ili jednakovrijedno____________________________
Izjava o svojstvima proizvoda DoP/FKA/EU/DE/2013/001 i oznakom CE. Ispunjava sve zahtjeve norme
EN 15650 ili jednakovrijedno_____________________________
ili jednakovrijedan:
Klasificirana sukladno normi
EN 13501-3 ili jednakovrijedno_________________________________
ili jednakovrijedan:
Propuštanje zraka zatvorene lopatice u skladu je s normom
EN 1751, minimalna klasa 2 ili jednakovrijedno___________________
ili jednakovrijedan:
Propuštanje zraka u kućištu u skladu je s normom EN 1751, klasa B.
EN 1751, klasa B ili jednakovrijedno_______________________________
ili jednakovrijedan:
Proizvod kao Trox, tip kao FK-EU/HR/400X300X240/Z43
ili jednakovrijedan:
|  | kom | 1 |  | 0
Proizvod kao Trox, tip kao FK-EU/HR/350X200X240/Z43
ili jednakovrijedan:
|  | kom | 3 |  | 0
Proizvod kao Trox, tip kao FKRS-EU/HR/Ø248X240/Z43
ili jednakovrijedan:
|  | kom | 1 |  | 0
8. | Dobava i ugradnja ventilacijskih kanala izrađenih od pocinčanog lima uključujući sve prijelazne komade, regul. Zaklopke, koljena i skretne lopatice te potreban ovjesni i brtveni materijal. Kanale izraditi prema
DIN 24190
ili jednakovrijedan:
| Debljinu lima uzeti prema tabeli uz detalj kanala. U jediničnu cijenu su uključene C i T spojnice te prirubnice. Kanali su izolirani sa izolacijom sa parnom branom debljine 13 mm (300 kg) i 6 mm (1300 kg).Za spoj na rekuperator predvidjeti antivibracijski spoj kanala. Dimenzije kanala kao u nacrtima. Obračun se vrši po kg kanala. | kg | 1600 |  | 0
9. | Toplinska izolacija ventilacijskog kanala unutar šahta izolacijom mineralne vune debljine 30 mm u oblozi Al-lima.
|  | m2 | 3 |  | 0
10. | Dobava i ugradnja PVC cijevi Ø32 mm za odvod kondenzata sa rekuperatora sa spojem na odvodnju sa izradom sifona, komplet sa fazonskim komadima nosačima te spojnim i brtvenim materijalom.
|  | m | 12 |  | 0
11. | Izrada proboja međukatne konstrukcije debljine 30 cm, za prolaz ventilacijskih kanala, dimenzija 1,0 x 0,4 m. Nakon montaže ventilacijskog kanala, potrebno je dovesti obrub proboja u prvobitno stanje (limnni opšav, silikoniziranje i sl.).Uključiti sav potreban alat i materijal. Sve komplet.
|  | komplet | 1 |  | 0
12. | Izrada proboja zidne konstrukcije debljine 20 cm, za prolaz ventilacijskih kanala, prosječnih dimenzija 0,5 x 0,4 m. Nakon montaže ventilacijskog kanala, potrebno je dovesti obrub proboja u prvobitno stanje (limnni opšav, silikoniziranje i sl.).Uključiti sav potreban alat i materijal. Sve komplet.
|  | komplet | 3 |  | 0
13. | Dobava i izrada ventilacijske protukišne kape sa zaštitnom mrežicom na krovu, sav potreban spojni i ovjesni materijal. Sve komplet. | kom | 2 |  | 0
14. | Dobava i ugradnja aluminijskih prestrujnih vidno nepropusnih rešetki za ugradnju u vrata. Rešetka u kompletu s ugradbenim okvirom. Prikladna za ugradnju u vrata debljine 30-50 mm. Rešetka je izrađena iz aluminija i eloksirana prilikom završne obrade (E6-C-0). Proizvod kao Trox. Ugraditi ukoliko se ne podrežu vrata. Stavka se izvodi samo u dogovoru sa investitorom, ukoliko se ne podrežu određena vrata.
a) | AGS-T/325 x 125/0/0
ili jednakovrijedan:
|  | kom | 9 |  | 0
b) | AGS-T/525 x 225/0/0
ili jednakovrijedan:
|  | kom | 14 |  | 0
15. | Puštanje u pogon, ispitivanje kanalske mreže na nepropusnost, balansiranje mreže uz podešavanje istrujnih i odvodnih otvora.
|  | komplet | 1 |  | 0
16. | Dobava protupožarne zaštite instalacija. Premazivanje cjevovoda na mjestu prodora protupožarnim premazom min 1, 5 m u oba smjera od mjesta prodora. Podloga mora biti suha, očišćena od rđe, prljavštine i masnoće. Nanošenje mora biti izvedeno u dva premaza. Mjesto prodora instalacije potrebno je zapuniti atestiranom protupožarnom masom (brtvilom) vatrootpornosti minimalno koliko je i vatrootpornost zida. U cijenu uključiti sav potreban materijal, jednokomponentnu poliuretansku pjenu, protupožarni kit, protupožarne obujmice za cijevi. Obračun po komletu svih cijevi.
|  | komplet | 1 |  | 0
17. | Ishodovanje svih potrebnih atesta za uređaje i opremu, sva potrebna ispitivanja (funkcionalnosti, probe i sl.) do pune pogonske sposobnosti instalacije i uređaja sa svim potrebni ispitivanjima. U cijenu uključeno: davanje uputa o korištenju i održavanju postrojenja; pribavljanje atestne dokumentacije, garancijskih listova, kao i sve druge dokumentacije za rad i održavanje uređaja na hrvatskom jeziku. | komplet | 1 |  | 0
18. | Prateći građevinski radovi koji se mogu pojaviti prilikom izvođenja instalacija, proboji vanjskog zida, unutarnjih zidova i međukatne konstrukcije, pregrada, za vođenje instalacije ili kondenzata, izrada potrebnih šliceva u zidovima i sl. sa naknadnim krpanjem nakon polaganja cijevi - šlicevi se zatvaraju mortom i zaglade. Pragovi i vodilice za vođenje instalacija van zidova, prema pravilima struke. Potrošni materijal, vijci, tiple. U stavku uključiti sve potrebne građ.radove. | komplet | 1 |  | 0
4. | VENTILACIJA | UKUPNO: |  |  | 0
5. | FREONSKI SUSTAV KLUPSKE PROSTORIJE
Napomena: Sve stavke troškovnika, bez obzira da li je to posebno naglašeno ili ne, odnose se na dobavu i montažu instalacije do potpune pogonske sposobnosti.
Sva šteta nastala nepažnjom prilikom izvedbe ili nepoduzimenjem mjera zaštite ide isključivo na trošak izvođača.
1. | Dobava i ugradnja klima uređaja. Unutarnja split jedinica kazetne SLIM izvedbe sa donjom ukrasnom maskom za kružno istrujavanje zraka u 360º, predviđena za ugradnju u spušteni strop. Vrlo mala ugradbena visina jedinice omogućava ugradnju i kod malih raspoloživih visina spuštenog stropa. Jedinica je opremljena ventilatorom, dvobrzinskim elektromotorom, izmjenjivačem topline s direktnom ekspanzijom freona, te svim potrebnim elementima za zaštitu, kontrolu i regulaciju uređaja i temperature. Uređaj je standardno opremljen crpkom za kondenzat visine dobave od 850 mm.
tip kao FCQG50F+RXS50L+WR
Tehničke karakteristike uređaja:
Kao proizvod Daikin tip: FCQG50F
Nazivna učinkovitost (hlađenje pri uvjetima 35°C/27°C nazivnog opterećenja, te grijanje pri uvjetima 7°C/20°C nazivnog opterećenja)
Qh = 5,0 kW
EER= 3,55
Oznaka energetske učinkovitosti: A
Qg = 6,0 kW
COP= 3,70
Oznaka energetske učinkovitosti: A
Sezonska učinkovitost (u skladu s EN14825) hlađenje pri 35°C, grijanje pri -10°C vanjske temperature
Qh = 5,0 kW
SEER= 6,48
Pdesign= 5,00 kW
Oznaka sezonske energetske učinkovitosti u sezoni hlađenja: A++
Godišnja potrošnja energije : 270 kWh
Qg = 4,36 kW
SCOP: 4,29
Pdesign= 4,36 kW
Oznaka sezonske energetske učinkovitosti u sezoni grijanja: A++
Godišnja potrošnja energije : 1.426 kWh
Protok zraka hlađenje: 8,7 - 12,6 m3/min
Protok zraka grijanje: 8,7 - 12,6 m3/min
Nivo zvučnog tlaka: hlađenje: 27 - 31 dBA
Nivo zvučnog tlaka: grijanje: 27 - 31 dBA
Nivo zvučnog snage: 49 dB(A)
Dimenzije: 840 x 840 mm ; h = 204 mm
Težina: 19 kg
Boja kućišta: -
Priključak R410A: tekuća faza: 6,35 mm
Priključak R410A: plinovita faza: 12,7 mm
Stavka uključuje žičani daljinski upravljač sa 7-dnevnim timerom.
Uz stavku potrebno je naručiti dekorativan panel kao proizvod Daikin tip : BYCQ140D7W1
Boja : Čisto bijelo (RAL 9010)
Dimenzije vxšxd: 60 x 950 x 950 mm
Težina: 5,4 kg
Vanjska jedinica split sustava, namijenjena za vanjsku montažu - zaštićena od vremenskih utjecaja, s ugrađenim inverter kompresorom, zrakom hlađenim kondenzatorom i svim potrebnim elementima za zaštitu, kontrolu i regulaciju uređaja i funkcionalni rad. Rashladni medij R-410A.
Kao proizvod Daikin tip: RXS50L
Slijedećih teh. karakteristika:
Napojna snaga u hlađenju:
N = 1,41 kW / 230 V - 50 Hz
Napojna snaga u grijanju:
N = 1,62 kW / 230 V - 50 Hz
Protok zraka: 43,1 - 50,9 m3/min
Nivo zvučne snage 62 dBA
Nivo zvučnog tlaka: hlađenje: 44/48 dBA
Nivo zvučnog tlaka: grijanje: 45/48 dBA
Dimenzije: 825 x 300 mm ; h = 735 mm
Težina: 47 kg
Maksimalna duljina cjevovoda 30 m, od toga visinski 20 m.
Priključak R410A: tekuća faza: 6,35 mm
Priključak R410A: plinovita faza: 12,7 mm
Radno područje: grijanje: od -15 do 18°C
Radno područje: hlađenje: od -10 (-15) do 46°C
Napajanje: 220 - 240 V / 50 Hz ~1
Dodatna oprema uključena u cijenu : a) Sklop za upravljanje koji se sastoji od 1 kom. ožičenog daljinskog upravljača sa tjednim programatorom sa mogućnošću podešavanja temperature i režima rada. b) Vijci za montažu vanjske i unutarnje jedinice, gumeni podmetači za vanjsku jedinicu. c) Nosači za unutarnje i vanjsku jedinicu.
ili jednakovrijedan:
|  | komplet | 1 |  | 0
2. | Dobava i ugradnja predizolirane bakrene cijevi u kolutu za freonsku instalaciju plinske i tekuće faze namjenjene za rashladni medij R-410A . U kompletu sa spojnicama i koljenima, spojnim i pričvrsnim materijalom. Cijevi moraju biti odmašćene, očišćene i osušene prije ugradnje. Toplinska izolacija cijevi rashladnog medija s parnom branom. Izolacija mora biti negoriva. U kompletu sa ljepilom, ljepljivom trakom i ostalim potrebnim materijalom. Izolacija za koljena i fazonske komade se izraduje prilikom montaže.
a) | Φ 6,4 | m | 40 |  | 0
b) | Φ 12,7 | m | 40 |  | 0
3. | Dobava i ugradnja PVC cijevi za odvod kondenzata, sa svim potrebnim spojnim, brtvenim materijalom i ovjesnim priborom. Obračun po m, sljedećih dimenzija :
| Φ32 mm | m | 12 |  | 0
4. | Dobava i montaža sifona s kuglicom nazivne priključne dimenzije DN 32. | kom | 1 |  | 0
5. | Dobava i ugradnja izolacije bakrenih cijevi za ugradnju u zemlju (van objekta). Izolacija mora biti negoriva. U kompletu sa ljepilom, ljepljivom trakom i ostalim potrebnim materijalom. Debljina izolacije je 19 mm. Izolacija za koljena i fazonske komade se izraduje prilikom montaže. U cijenu uključiti i PVC cijev NO150 u koju se provlače bakrene cijevi do vanjske jedinice. | m | 20 |  | 0
6. | Puštanje u pogon mono sustava uključivo provjeru nepropusnosti freonske instalacije, vakumiranje i dopunjavanje rashladnog sredstva od strane ovlaštenog servisa uz izdavanje potrebnih uputa za korištenje, atesta i garancija. | komplet | 1 |  | 0
7. | Prateći građevinski radovi koji se mogu pojaviti prilikom izvođenja instalacija, proboji vanjskog zida, unutarnjih zidova i međukatne konstrukcije, pregrada, izrada potrebnih šliceva u zidovima i sl. sa naknadnim krpanjem nakon polaganja cijevi - šlicevi se zatvaraju mortom i zaglade. Pragovi i vodilice za vođenje instalacija van zidova, prema pravilima struke. Potrošni materijal, vijci, tiple. U stavku uključiti sve potrebne građ.radove. | komplet | 1 |  | 0
8. | Dobava i ugradnja el. kabela PPJ 5x2mm2 uvučen u PVC bužir Φ 16 za električno spajanje unutarnjih i vanjskih jedinica dužine cca 40 m. Svi prateći elektro radovi i materijali (pomoćni i potrošni) potrebni za ožičenje svih strojarskih elemenata. U cijenu uključiti sve potrebne radove i materijal za dovođenje do potpune funkcionalne sposobnosti. | komplet | 1 |  | 0
5. | FREONSKI SUSTAV KLUPSKE PROSTORIJE | UKUPNO: |  |  | 0
NAPOMENA: Troškovnikom su obuhvaćeni prateći građevinski i elektro-radovi.
REKAPITULACIJA SVEUKUPNO A/DVORANA
1. | TERMOVENTILACIJA DVORANE |  | 0
2. | PRIPREMA POTROŠNE TOPLE VODE |  | 0
3. | RADIJATORSKO GRIJANJE |  | 0
4. | VENTILACIJA |  | 0
5. | FREONSKI SUSTAV KLUPSKE PROSTORIJE |  | 0
| SVEUKUPNO A: |  | 0

## CAFFE BAR
OBJEKT: Izgradnja javno-sportske građevine "Boćalište Gornji kraj Ladvić"
PROJEKT: IZVEDBENI
Rbr. | Opis stavke | Jed. mjera | Količina | Jed. cijena | Ukupno cijena
B / | CAFFE BAR
1. | MINI VRV SUSTAV
1. | Dobava i ugradnja Mini VRV Compact uređaja za grijanje i hlađenje.
VRV/VRT (variant refigerent volume / temperature) vanjska jedinica u izvedbi aerotermalne toplinske pumpe sa ugrađenim hermetičkim kompresorima i izmjenjivačem.
Vanjska jedinica MINI VRV IV sustava u izvedbi toplinske pumpe sastavljena iz jednog modula, namjenjena za vanjsku montažu - zaštićena od vremenskih utjecaja, s ugrađenim hermetičkim kompresorima (standardni i inverter), zrakom hlađenim kondenzatorom i svim potrebnim elementima za zaštitu, kontrolu i regulaciju uređaja (Inverter Control) i funkcionalni rad. Rashladni medij R-410A.
VRT - konfigurator omogućuje kontinuiranu promjenu temperature isparavanja i kondenzacije radnog medija prema temperaturi okoliša u svrhu dodatne uštede energije i većeg komfora zbog viših temperatura medija.
Uređaj je opremljen s jednim ventilatorom s horizontalnim istrujavanjem.
Maksimalno dozvoljena ukupna duljina cjevnog razvoda iznosi 300 metara u jednom smjeru uz ograničenja navedena u uputama proizvođača. Dozvoljena udaljenost između vanjske jednice i najudaljenije unutarnje jedinice iznosi 160 m.
Proizvod kao Daikin VRV IV S-Series tip RXYSCQ4TV1
Jedinica omogućuje spajanje do 8 unutarnjih VRV jedinica. Tehničke karakteristike: Qh = 12,1 kW Priključna snaga: N nom. = 3,43 kW / 230 V - 50 Hz EER: 3,53 (100% opterećenja) Tv = 35°C ST Tp = 27°C ST, 19°C VT Qg = 14,2 kW N nom. = 3,18kW / 230 V - 50 Hz COP: 3,43 (100% opterećenja) Tv= 7°C ST Tp = 20°C ST radno područje: grijanje: od -20° do 15,5°C radno područje: hlađenje: od -5° do 46°C Nivo zvučnog tlaka: 51 dB(A) na udaljenosti 1m od jedinice "dimenzije ukupno: 940 x 460 mm ; h = 823 mm" težina ukupno: 88 kg
ili jednakovrijedan:
|  | komplet | 1 |  | 0
2. | Dobava i ugradnja unutarnje jedinice VRV sustava kazetne SLIM izvedbe sa donjom ukrasnom maskom za kružno istrujavanje zraka u 360°, predviđena za ugradnju u spušteni strop. Vrlo mala ugradna visina jedinice omogućava ugradnju i kod malih raspoloživih visina spuštenog stropa. Jedinica je opremljena pumpom kondenzata (dobava 750mm), ventilatorom, izmjenjivačem topline s direktnom ekspanzijom freona, elektronskim ekspanzijskim ventilom te svim potrebnim elementima za zaštitu, kontrolu i regulaciju uređaja i temperature. Boja istrujnog panela RAL9010 - bijela. U cijenu uključiti bojanje kućišta unutarnje jedinice u boju po želji arhitekta.
Proizvod kao Daikin VRV FXFQ25A+BYCQ140D
Qh = 2,8 kW Tv = 35°C Tp = 27°C ST, 19°C VT Qg = 3,2 kW Tv= 7°C ST Tp = 20°C ST Dimenzije: lxbxh 840x840x204 mm Medij: R-410A Dim. freonskih priključaka: Ø6.35 / Ø12.7 mm Nivo zvučnog tlaka: standard / niža brzina 31/28 dB(A) na udaljenosti 1,5 m od jedinice:
ili jednakovrijedan:
|  | kom | 1 |  | 0
Proizvod Daikin VRV FXFQ32A + BYCQ140D
Qh = 3,6 kW Tv = 35°C Tp = 27°C ST, 19°C VT Qg = 4,0 kW Tv= 7°C ST Tp = 20°C ST Dimenzije: lxbxh 840x840x204 Medij: R-410A Nivo zvučnog tlaka: standard / niža brzina 31/28 dB(A) na udaljenosti 1,5 m od jedinice:
ili jednakovrijedan:
|  | kom | 2 |  | 0
3. | Dobava i ugradnja žičanog elektronskog prostornog regulatora sa LCD displejom i tjednim programskim satom za upravljanje i kontrolu do 16 unutarnjih VRV jedinica. Kontrola pristupa moguća je u tri nivoa sa mogućnošću ograničavanja pristupa korisnika. Funkcije: on/off, režim rada, set point, brzina ventilatora, pozicija lamela, pojedinačno podešavanje za jedinice u grupi, signalizacija greške, signalizacija zaprljanosti filtera, tjedni program sa 5 dnevnih podprograma (ukupno 35).
Žičani elektronski prostorni regulator sa LCD displejom i tjednim programskim satom za upravljanje i kontrolu do 16 unutarnjih VRV jedinica. Kontrola pristupa moguća je u tri nivoa sa mogućnošću ograničavanja pristupa korisnika. Funkcije: on/off, režim rada, set point, brzina ventilatora, pozicija lamela, pojedinačno podešavanje za jedinice u grupi, signalizacija greške, signalizacija zaprljanosti filtera, tjedni program sa 5 dnevnih podprograma (ukupno 35).
ili jednakovrijedan:
|  | kom | 1 |  | 0
4. | Dobava i ugradnja izoliranog bakrenog spojnog elementa za razvod medija R-410A za plinsku i tekuću fazu, uključivo redukcije (2 komada po kompletu: plinska + tekuća faza), kao proizvod Daikin tip: Y-Račve:
KHRQ22M20T
ili jednakovrijedan:
|  | kom | 2 |  | 0
5. | Dobava i ugradnja predizolirane bakrene cijevi u kolutu za freonsku instalaciju plinske i tekuće faze namjenjene za rashladni medij R-410A. U kompletu sa spojnicama i koljenima, spojnim i pričvrsnim materijalom. Cijevi moraju biti odmašćene, očišćene i osušene prije ugradnje. Toplinska izolacija cijevi rashladnog medija s parnom branom. Izolacija mora biti negoriva. U kompletu sa ljepilom, ljepljivom trakom i ostalim potrebnim materijalom. Debljina izolacije je 13 mm. Izolacija za koljena i fazonske komade se izraduje prilikom montaže. U cijenu uključiti bojanje cijevi u boju po želji arhitekta.
U cijenu uključena dobava rashladnog medija u potrebnoj količini.
| Φ 6,4 | m | 12 |  | 0
| Φ 9,5 | m | 52 |  | 0
| Φ 12,7 | m | 12 |  | 0
| Φ 15,9 | m | 52 |  | 0
6. | Dobava i ugradnja izolacije bakrenih cijevi za ugradnju u zemlju (van objekta). Izolacija mora biti negoriva. U kompletu sa ljepilom, ljepljivom trakom i ostalim potrebnim materijalom. Debljina izolacije je 19 mm. Izolacija za koljena i fazonske komade se izraduje prilikom montaže. U cijenu uključiti i PVC cijev NO150 u koju se provlače bakrene cijevi do vanjske jedinice. | m | 20 |  | 0
7. | Puštanje u pogon VRV sustava uključivo provjeru nepropusnosti freonske instalacije, vakumiranje i dopunjavanje rashladnog sredstva od strane ovlaštenog servisa uz izdavanje potrebnih uputa za korištenje, atesta i garancija:
|  | komplet | 1 |  | 0
8. | Dobava i ugradnja PVC cijevi za odvod kondenzata, sa svim potrebnim spojnim, brtvenim materijalom i ovjesnim priborom. Obračun po m, sljedećih dimenzija :
| Φ32 mm | m | 46 |  | 0
9. | Dobava i montaža sifona s kuglicom nazivne priključne dimenzije DN 32. | kom | 1 |  | 0
10. | Dobava protupožarne zaštite instalacija. Premazivanje cjevovoda na mjestu prodora protupožarnim premazom min 1, 5 m u oba smjera od mjesta prodora. Podloga mora biti suha, očišćena od rđe, prljavštine i masnoće. Nanošenje mora biti izvedeno u dva premaza. Mjesto prodora instalacije potrebno je zapuniti atestiranom protupožarnom masom (brtvilom) vatrootpornosti minimalno koliko je i vatrootpornost zida. U cijenu uključiti sav potreban materijal, jednokomponentnu poliuretansku pjenu, protupožarni kit, protupožarne obujmice za cijevi. Obračun po komletu svih cijevi. U cijenu uključiti izradu elaborata. | komplet | 1 |  | 0
11. | Prateći građevinski radovi koji se mogu pojaviti prilikom izvođenja instalacija, proboji vanjskog zida, unutarnjih zidova i međukatne konstrukcije, pregrada, izrada potrebnih šliceva u zidovima i sl. sa naknadnim krpanjem nakon polaganja cijevi - šlicevi se zatvaraju mortom i zaglade. Pragovi i vodilice za vođenje instalacija van zidova, prema pravilima struke. Potrošni materijal, vijci, tiple. U stavku uključiti sve potrebne građ.radove. | komplet | 1 |  | 0
12. | Ishodovanje svih potrebnih atesta za uređaje i opremu, sva potrebna ispitivanja (funkcionalnosti, probe i sl.) do pune pogonske sposobnosti instalacije i uređaja sa svim potrebni ispitivanjima. U cijenu uključeno: davanje uputa o korištenju i održavanju postrojenja; pribavljanje atestne dokumentacije, mjerenja buke, garancijskih listova, kao i sve druge dokumentacije za rad i održavanje uređaja na hrvatskom jeziku. | komplet | 1 |  | 0
13. | Dobava i ugradnja el. kabela PPJ 5x2mm2 uvučen u PVC bužir Φ 16 za električno spajanje unutarnjih i vanjskih jedinica dužine cca 60 m. Svi prateći elektro radovi i materijali (pomoćni i potrošni) potrebni za ožičenje svih strojarskih elemenata. U cijenu uključiti sve potrebne radove i materijal za dovođenje do potpune funkcionalne sposobnosti. | komplet | 1 |  | 0
1. | MINI VRV SUSTAV | UKUPNO: |  |  | 0
2. | VENTILACIJA
Napomena: Sve stavke troškovnika, bez obzira da li je to posebno naglašeno ili ne, odnose se na dobavu i montažu instalacije do potpune pogonske sposobnosti.
Sva šteta nastala nepažnjom prilikom izvedbe ili nepoduzimenjem mjera zaštite ide isključivo na trošak izvođača.
1. | Dobava kanalskog ventilatora za spoj na ventilacijske kanale (za odsisavanje zraka iz prostorija). U cijenu ulazi odgovarajući trobrzinski regulator broja okretaja, izrada ventilacijske protukišne kape sa zaštitnom mrežicom na krovu, te sav potreban spojni i ovjesni materijal. Sve komplet.
a) | - količina zraka :520 m3/h -SANITARIJE - pad tlaka :210 Pa | kom | 1 |  | 0
b) | - količina zraka :280 m3/h -SKLADIŠTE - pad tlaka :190 Pa | kom | 1 |  | 0
2. | Dobava i ugradnja zračnih ventila za odsis zraka. Odsisni zračni ventil izrađen od čeličnog lima i plastificiran u bijelo RAL 9010 debljine 60 μm. Sastoji se od vanjskog prstena s brtvom, središnjeg diska s navojnom šipkom i ugradbenog okvira. Regulacija protoka zraka vrši se zakretanjem središnjeg diska. Proizvod kao Trox, LVS/100/G1
ili jednakovrijedan:
|  | kom | 14 |  | 0
3. | Dobava i ugradnja ventilacijske odsisne rešetke sa jednim redom fiksnih lamela i regulatorom količine. Regulator količine je sa protuhodnim leptirastim elementima, sa mogučnošću podešavanja sa vanjske strane. Rešetka je izrađena iz vučenih aluminijskih profila, prethodno elektro polirano i eloksirano.
Proizvod kao Trox, tip kao AH-0-AG/225x125
ili jednakovrijedan:
|  | kom | 2 |  | 0
4. | Dobava i ugradnja protupožarne zaklopke namjenjene automatskom zatvaranju požarnih zona u sustavima ventilacije i klimatizacije, s daljinskim upravljanjem. Opremljena je s termoosjetnikom (72°C) i elektromotornim pogonom (230V) s pripadajućim krajnim sklopkama za indikaciju položaja zaklopke (otvoreno/zatvoreno) i automatskim zatvaranjem pri prekidu napajanja. Ovisno o primjeni EI120 (ve,ho, i o) S, EI60 (ve i o) S ili EI 60 (ve i o). Ispitana na vatrootporna svojstva u skladu s
EN 1366-2
ili jednakovrijedan:
Izjava o svojstvima proizvoda DoP/FKA/EU/DE/2013/001 i oznakom CE. Ispunjava sve zahtjeve norme
EN 15650
ili jednakovrijedan:
Klasificirana sukladno normi
EN 13501-3
ili jednakovrijedan:
Propuštanje zraka zatvorene lopatice u skladu je s normom
EN 1751, minimalna klasa 2
ili jednakovrijedan:
Propuštanje zraka u kućištu u skladu je s normom
EN 1751, klasa B
ili jednakovrijedan:
Proizvod kao Trox, tip kao FK-EU/HR/350X200X240/Z43
ili jednakovrijedan:
|  | kom | 1 |  | 0
Proizvod kao Trox, tip kao FK-EU/HR/200X200X240/Z43
ili jednakovrijedan:
|  | kom | 1 |  | 0
5. | Dobava i ugradnja ventilacijskih kanala izrađenih od pocinčanog lima uključujući sve prijelazne komade, regul. Zaklopke, koljena i skretne lopatice te potreban ovjesni i brtveni materijal. Kanale izraditi prema
DIN 24190
ili jednakovrijedan:
| Debljinu lima uzeti prema tabeli uz detalj kanala. U jediničnu cijenu su uključene C i T spojnice te prirubnice. Kanali su izolirani sa izolacijom sa parnom branom debljine 6 mm. Dimenzije kanala kao u nacrtima. Obračun se vrši po kg kanala. | kg | 320 |  | 0
6. | Izrada proboja međukatne konstrukcije debljine 30 cm, za prolaz ventilacijskih kanala, prosječnih dimenzija 0,4 x 0,2 m. Nakon montaže ventilacijskog kanala, potrebno je dovesti obrub proboja u prvobitno stanje (limnni opšav, silikoniziranje i sl.).Uključiti sav potreban alat i materijal. Sve komplet.
|  | komplet | 2 |  | 0
7. | Izrada proboja zidne konstrukcije debljine 20 cm, za prolaz ventilacijskih kanala, prosječnih dimenzija 0,4 x 0,2 m. Nakon montaže ventilacijskog kanala, potrebno je dovesti obrub proboja u prvobitno stanje (limnni opšav, silikoniziranje i sl.).Uključiti sav potreban alat i materijal. Sve komplet.
|  | komplet | 2 |  | 0
8. | Dobava i ugradnja aluminijskih prestrujnih vidno nepropusnih rešetki za ugradnju u vrata. Rešetka u kompletu s ugradbenim okvirom. Prikladna za ugradnju u vrata debljine 30-50 mm. Rešetka je izrađena iz aluminija i eloksirana prilikom završne obrade (E6-C-0). Proizvod kao Trox. Ugraditi ukoliko se ne podrežu vrata. Stavka se izvodi samo u dogovoru sa investitorom, ukoliko se ne podrežu određena vrata.
AGS-T/325 x 125/0/0
ili jednakovrijedan:
|  | kom | 4 |  | 0
AGS-T/525 x 225/0/0
ili jednakovrijedan:
|  | kom | 3 |  | 0
9. | Dobava i ugradnja električnog akumulacijskog bojlera za pripremu sanitarne tople vode zapremine V=100 l, s el.grijačem 1,5 kW, s mogućnošću spajanja recirkulacijske cijevi. Način ugradnje horinzontalan, proizvod kao Ariston, tip kao Velis 100. Sve komplet sa potrebnim nosačima, brtvama, sig.ventilima,...
ili jednakovrijedan:
|  | kom | 1 |  | 0
10. | Dobava i ugradnja električnih grijaćih panela (radijatora) za ugradnju u pomoćne prostorije i montažu na zid proizvod kao GLAMOX, tip kao TPA.Komplet sa elektronskim termostatom, spojnim, pričvrsnim i konzolnim materijalom.
a) | Toplinski učin : 600 W
ili jednakovrijedan:
|  | kom | 2 |  | 0
b) | Toplinski učin : 400 W
ili jednakovrijedan:
|  | kom | 2 |  | 0
11. | Puštanje u pogon, ispitivanje kanalske mreže na nepropusnost, balansiranje mreže uz podešavanje istrujnih i odvodnih otvora.
|  | komplet | 1 |  | 0
12. | Dobava protupožarne zaštite instalacija. Premazivanje cjevovoda na mjestu prodora protupožarnim premazom min 1, 5 m u oba smjera od mjesta prodora. Podloga mora biti suha, očišćena od rđe, prljavštine i masnoće. Nanošenje mora biti izvedeno u dva premaza. Mjesto prodora instalacije potrebno je zapuniti atestiranom protupožarnom masom (brtvilom) vatrootpornosti minimalno koliko je i vatrootpornost zida. U cijenu uključiti sav potreban materijal, jednokomponentnu poliuretansku pjenu, protupožarni kit, protupožarne obujmice za cijevi. Obračun po komletu svih cijevi. U cijenu uključiti izradu elaborata.
|  | komplet | 1 |  | 0
14. | Ishodovanje svih potrebnih atesta za uređaje i opremu, sva potrebna ispitivanja (funkcionalnosti, probe i sl.) do pune pogonske sposobnosti instalacije i uređaja sa svim potrebni ispitivanjima. U cijenu uključeno: davanje uputa o korištenju i održavanju postrojenja; pribavljanje atestne dokumentacije, mjerenja buke, garancijskih listova, kao i sve druge dokumentacije za rad i održavanje uređaja na hrvatskom jeziku. | komplet | 1 |  | 0
16. | Prateći građevinski radovi koji se mogu pojaviti prilikom izvođenja instalacija, proboji vanjskog zida, unutarnjih zidova i međukatne konstrukcije, pregrada, Potrošni materijal, vijci, tiple. U stavku uključiti sve potrebne građ.radove. | komplet | 1 |  | 0
2. | VENTILACIJA | UKUPNO: |  |  | 0
REKAPITULACIJA SVEUKUPNO B/CAFFE BAR
1. | MINI VRV SUSTAV |  | 0
2. | VENTILACIJA |  | 0
| SVEUKUPNO B: |  | 0

## KOMER.PROSTOR
OBJEKT: Izgradnja javno-sportske građevine "Boćalište Gornji kraj Ladvić"
PROJEKT: IZVEDBENI
Rbr. | Opis stavke | Jed. mjera | Količina | Jed. cijena | Ukupno cijena
C / | KOMERCIJALNI PROSTOR
1. | MINI VRV SUSTAV
1. | Dobava i ugradnja Mini VRV Compact uređaja za grijanje i hlađenje.
VRV/VRT (variant refigerent volume / temperature) vanjska jedinica u izvedbi aerotermalne toplinske pumpe sa ugrađenim hermetičkim kompresorima i izmjenjivačem.
Vanjska jedinica MINI VRV IV sustava u izvedbi toplinske pumpe sastavljena iz jednog modula, namjenjena za vanjsku montažu - zaštićena od vremenskih utjecaja, s ugrađenim hermetičkim kompresorima (standardni i inverter), zrakom hlađenim kondenzatorom i svim potrebnim elementima za zaštitu, kontrolu i regulaciju uređaja (Inverter Control) i funkcionalni rad. Rashladni medij R-410A.
VRT - konfigurator omogućuje kontinuiranu promjenu temperature isparavanja i kondenzacije radnog medija prema temperaturi okoliša u svrhu dodatne uštede energije i većeg komfora zbog viših temperatura medija.
Uređaj je opremljen s jednim ventilatorom s horizontalnim istrujavanjem.
Maksimalno dozvoljena ukupna duljina cjevnog razvoda iznosi 300 metara u jednom smjeru uz ograničenja navedena u uputama proizvođača. Dozvoljena udaljenost između vanjske jednice i najudaljenije unutarnje jedinice iznosi 160 m.
Proizvod kao Daikin VRV IV S-Series tip RXYSCQ4TV1
Jedinica omogućuje spajanje do 8 unutarnjih VRV jedinica. Tehničke karakteristike: Qh = 12,1 kW Priključna snaga: N nom. = 3,43 kW / 230 V - 50 Hz EER: 3,53 (100% opterećenja) Tv = 35°C ST Tp = 27°C ST, 19°C VT Qg = 14,2 kW N nom. = 3,18kW / 230 V - 50 Hz COP: 3,43 (100% opterećenja) Tv= 7°C ST Tp = 20°C ST radno područje: grijanje: od -20° do 15,5°C radno područje: hlađenje: od -5° do 46°C Nivo zvučnog tlaka: 51 dB(A) na udaljenosti 1m od jedinice "dimenzije ukupno: 940 x 460 mm ; h = 823 mm" težina ukupno: 88 kg
ili jednakovrijedan:
|  | komplet | 1 |  | 0
2. | Dobava i ugradnja unutarnje jedinice VRV sustava sa maskom predviđena za montažu na zid, opremljena ventilatorom, izmjenjivačem topline s direktnom ekspanzijom freona, elektronskim ekspanzijskim ventilom, te svim potrebnim elementima za zaštitu, kontrolu i regulaciju uređaja i temperature.
Proizvod kao Daikin VRV FXAQ32P
Qh = 3,6 kW Tv = 35°C Tp = 27°C ST, 19°C VT Qg = 4,0 kW Tv= 7°C ST Tp = 20°C ST VZ =510/330 m3/h N = 35 W - 230 V - 50 Hz Dimenzije: lxbxh 795x238x290 Težina: 11 kg Medij: R-410A Nivo zvučnog tlaka: standard / niža brzina 37/29 dB(A) na udaljenosti 1,5 m od jedinice:
ili jednakovrijedan:
|  | kom | 3 |  | 0
3. | Dobava i ugradnja žičanog elektronskog prostornog regulatora sa LCD displejom i tjednim programskim satom za upravljanje i kontrolu do 16 unutarnjih VRV jedinica. Kontrola pristupa moguća je u tri nivoa sa mogućnošću ograničavanja pristupa korisnika. Funkcije: on/off, režim rada, set point, brzina ventilatora, pozicija lamela, pojedinačno podešavanje za jedinice u grupi, signalizacija greške, signalizacija zaprljanosti filtera, tjedni program sa 5 dnevnih podprograma (ukupno 35).
Žičani elektronski prostorni regulator sa LCD displejom i tjednim programskim satom za upravljanje i kontrolu do 16 unutarnjih VRV jedinica. Kontrola pristupa moguća je u tri nivoa sa mogućnošću ograničavanja pristupa korisnika. Funkcije: on/off, režim rada, set point, brzina ventilatora, pozicija lamela, pojedinačno podešavanje za jedinice u grupi, signalizacija greške, signalizacija zaprljanosti filtera, tjedni program sa 5 dnevnih podprograma (ukupno 35).
ili jednakovrijedan:
|  | kom | 1 |  | 0
4. | Dobava i ugradnja izoliranog bakrenog spojnog elementa za razvod medija R-410A za plinsku i tekuću fazu, uključivo redukcije (2 komada po kompletu: plinska + tekuća faza), kao proizvod Daikin tip: Y-Račve:
KHRQ22M20T
ili jednakovrijedan:
|  | kom | 2 |  | 0
5. | Dobava i ugradnja predizolirane bakrene cijevi u kolutu za freonsku instalaciju plinske i tekuće faze namjenjene za rashladni medij R-410A. U kompletu sa spojnicama i koljenima, spojnim i pričvrsnim materijalom. Cijevi moraju biti odmašćene, očišćene i osušene prije ugradnje. Toplinska izolacija cijevi rashladnog medija s parnom branom. Izolacija mora biti negoriva. U kompletu sa ljepilom, ljepljivom trakom i ostalim potrebnim materijalom. Debljina izolacije je 13 mm. Izolacija za koljena i fazonske komade se izraduje prilikom montaže.
U cijenu uključena dobava rashladnog medija u potrebnoj količini.
| Φ 6,4 | m | 14 |  | 0
| Φ 9,5 | m | 50 |  | 0
| Φ 12,7 | m | 14 |  | 0
| Φ 15,9 | m | 50 |  | 0
6. | Dobava i ugradnja izolacije bakrenih cijevi za ugradnju u zemlju (van objekta). Izolacija mora biti negoriva. U kompletu sa ljepilom, ljepljivom trakom i ostalim potrebnim materijalom. Debljina izolacije je 19 mm. Izolacija za koljena i fazonske komade se izraduje prilikom montaže. U cijenu uključiti i PVC cijev NO150 u koju se provlače bakrene cijevi do vanjske jedinice. | m | 20 |  | 0
7. | Puštanje u pogon VRV sustava uključivo provjeru nepropusnosti freonske instalacije, vakumiranje i dopunjavanje rashladnog sredstva od strane ovlaštenog servisa uz izdavanje potrebnih uputa za korištenje, atesta i garancija:
|  | komplet | 1 |  | 0
8. | Dobava i ugradnja PVC cijevi za odvod kondenzata, sa svim potrebnim spojnim, brtvenim materijalom i ovjesnim priborom. Obračun po m, sljedećih dimenzija :
| Φ32 mm | m | 46 |  | 0
9. | Dobava i montaža sifona s kuglicom nazivne priključne dimenzije DN 32. | kom | 1 |  | 0
10. | Prateći građevinski radovi koji se mogu pojaviti prilikom izvođenja instalacija, proboji vanjskog zida, unutarnjih zidova i međukatne konstrukcije, pregrada, izrada potrebnih šliceva u zidovima i sl. sa naknadnim krpanjem nakon polaganja cijevi - šlicevi se zatvaraju mortom i zaglade. Pragovi i vodilice za vođenje instalacija van zidova, prema pravilima struke. Potrošni materijal, vijci, tiple. U stavku uključiti sve potrebne građ.radove. | komplet | 1 |  | 0
11, | Dobava i ugradnja el. kabela PPJ 5x2mm2 uvučen u PVC bužir Φ 16 za električno spajanje unutarnjih i vanjskih jedinica dužine cca 65 m. Svi prateći elektro radovi i materijali (pomoćni i potrošni) potrebni za ožičenje svih strojarskih elemenata. U cijenu uključiti sve potrebne radove i materijal za dovođenje do potpune funkcionalne sposobnosti. | komplet | 1 |  | 0
12, | Ishodovanje svih potrebnih atesta za uređaje i opremu, sva potrebna ispitivanja (funkcionalnosti, probe i sl.) do pune pogonske sposobnosti instalacije i uređaja sa svim potrebni ispitivanjima. U cijenu uključeno: davanje uputa o korištenju i održavanju postrojenja; pribavljanje atestne dokumentacije, garancijskih listova, kao i sve druge dokumentacije za rad i održavanje uređaja na hrvatskom jeziku. | komplet | 1 |  | 0
1. | MINI VRV SUSTAV | UKUPNO: |  |  | 0
2. | VENTILACIJA
Napomena: Sve stavke troškovnika, bez obzira da li je to posebno naglašeno ili ne, odnose se na dobavu i montažu instalacije do potpune pogonske sposobnosti.
Sva šteta nastala nepažnjom prilikom izvedbe ili nepoduzimenjem mjera zaštite ide isključivo na trošak izvođača.
1. | Dobava i ugradnja odsisnog ventilatora za ugradnju na zid sa automatskim zatvaranjem i direktnim ispuhivanjem, te s nepovratnom klapnom (za odsisavanje zraka iz WC-a) sa spojem na odsisnu vertikalu Ф 100 koja završava na krovu. U cijenu uključiti izradu ventilacijske protukišne kape sa zaštitnom mrežicom na krovu.
| Karakteristike ventilatora: - količina zraka: Vzr =40 m3/h - statički tlak: Δpst=50 Pa - razina buke: Lp = 30dB U cijenu ulazi odgovarajući regulator s timerom. | kom | 1 |  | 0
2. | Dobava i ugradnja ventilacijskih kanala izrađenih od pocinčanog lima uključujući sve prijelazne komade, regul. Zaklopke, koljena i skretne lopatice te potreban ovjesni i brtveni materijal. Kanale izraditi prema
DIN 24190
ili jednakovrijedan:
| Debljinu lima uzeti prema tabeli uz detalj kanala. U jediničnu cijenu su uključene C i T spojnice te prirubnice. Kanali su izolirani sa izolacijom sa parnom branom debljine 6 mm. Dimenzije kanala kao u nacrtima. Obračun se vrši po kg kanala. | kg | 30 |  | 0
3. | Izrada proboja krovne konstrukcije debljine 30 cm, za prolaz ventilacijskih kanala, prosječnih dimenzija 0,4 x 0,2 m. Nakon montaže ventilacijskog kanala, potrebno je dovesti obrub proboja u prvobitno stanje (limnni opšav, silikoniziranje i sl.).Uključiti sav potreban alat i materijal. Sve komplet.
|  | komplet | 1 |  | 0
4. | Dobava i ugradnja aluminijskih prestrujnih vidno nepropusnih rešetki za ugradnju u vrata. Rešetka u kompletu s ugradbenim okvirom. Prikladna za ugradnju u vrata debljine 30-50 mm. Rešetka je izrađena iz aluminija i eloksirana prilikom završne obrade (E6-C-0). Proizvod kao Trox. Ugraditi ukoliko se ne podrežu vrata. Stavka se izvodi samo u dogovoru sa investitorom, ukoliko se ne podrežu određena vrata.
a) | AGS-T/325 x 125/0/0
ili jednakovrijedan:
|  | kom | 3 |  | 0
5. | Dobava i ugradnja električnih grijaćih panela (radijatora) za ugradnju u pomoćne prostorije i montažu na zid proizvod kao GLAMOX, tip kao TPA.Komplet sa elektronskim termostatom, spojnim, pričvrsnim i konzolnim materijalom.
| Toplinski učin : 600 W | kom | 1 |  | 0
ili jednakovrijedan:
6. | Ishodovanje svih potrebnih atesta za uređaje i opremu, sva potrebna ispitivanja (funkcionalnosti, probe i sl.) do pune pogonske sposobnosti instalacije i uređaja sa svim potrebni ispitivanjima. U cijenu uključeno: davanje uputa o korištenju i održavanju postrojenja; pribavljanje atestne dokumentacije, garancijskih listova, kao i sve druge dokumentacije za rad i održavanje uređaja na hrvatskom jeziku. | komplet | 1 |  | 0
7. | Prateći građevinski radovi koji se mogu pojaviti prilikom izvođenja instalacija, proboji vanjskog zida, unutarnjih zidova i međukatne konstrukcije, pregrada. Potrošni materijal, vijci, tiple. U stavku uključiti sve potrebne građ.radove. | komplet | 1 |  | 0
2. | VENTILACIJA | UKUPNO: |  |  | 0
REKAPITULACIJA SVEUKUPNO C/KOMERCIJALNI PROSTOR
1. | MINI VRV SUSTAV |  | 0
2. | VENTILACIJA |  | 0
| SVEUKUPNO C: |  | 0

## MJESNI ODBOR
OBJEKT: Izgradnja javno-sportske građevine "Boćalište Gornji kraj Ladvić"
PROJEKT: IZVEDBENI
Rbr. | Opis stavke | Jed. mjera | Količina | Jed. cijena | Ukupno cijena
D / | MJESNI ODBOR
1. | MINI VRV SUSTAV
1. | Dobava i ugradnja Mini VRV Compact uređaja za grijanje i hlađenje.
VRV/VRT (variant refigerent volume / temperature) vanjska jedinica u izvedbi aerotermalne toplinske pumpe sa ugrađenim hermetičkim kompresorima i izmjenjivačem.
Vanjska jedinica MINI VRV IV sustava u izvedbi toplinske pumpe sastavljena iz jednog modula, namjenjena za vanjsku montažu - zaštićena od vremenskih utjecaja, s ugrađenim hermetičkim kompresorima (standardni i inverter), zrakom hlađenim kondenzatorom i svim potrebnim elementima za zaštitu, kontrolu i regulaciju uređaja (Inverter Control) i funkcionalni rad. Rashladni medij R-410A.
VRT - konfigurator omogućuje kontinuiranu promjenu temperature isparavanja i kondenzacije radnog medija prema temperaturi okoliša u svrhu dodatne uštede energije i većeg komfora zbog viših temperatura medija.
Uređaj je opremljen s jednim ventilatorom s horizontalnim istrujavanjem.
Maksimalno dozvoljena ukupna duljina cjevnog razvoda iznosi 300 metara u jednom smjeru uz ograničenja navedena u uputama proizvođača. Dozvoljena udaljenost između vanjske jednice i najudaljenije unutarnje jedinice iznosi 160 m.
Proizvod kao Daikin VRV IV S-Series tip RXYSCQ4TV1
Jedinica omogućuje spajanje do 8 unutarnjih VRV jedinica. Tehničke karakteristike: Qh = 12,1 kW Priključna snaga: N nom. = 3,43 kW / 230 V - 50 Hz EER: 3,53 (100% opterećenja) Tv = 35°C ST Tp = 27°C ST, 19°C VT Qg = 14,2 kW N nom. = 3,18kW / 230 V - 50 Hz COP: 3,43 (100% opterećenja) Tv= 7°C ST Tp = 20°C ST radno područje: grijanje: od -20° do 15,5°C radno područje: hlađenje: od -5° do 46°C Nivo zvučnog tlaka: 51 dB(A) na udaljenosti 1m od jedinice "dimenzije ukupno: 940 x 460 mm ; h = 823 mm" težina ukupno: 88 kg
ili jednakovrijedan:
|  | komplet | 1 |  | 0
2. | Dobava i ugradnja unutarnje jedinice VRV sustava sa maskom predviđena za montažu na zid, opremljena ventilatorom, izmjenjivačem topline s direktnom ekspanzijom freona, elektronskim ekspanzijskim ventilom, te svim potrebnim elementima za zaštitu, kontrolu i regulaciju uređaja i temperature.
Proizvod kao Daikin VRV FXAQ25P
Tehničke karakteristike Qh = 2,8 kW Tv = 35°C Tp = 27°C ST, 19°C VT Qg = 3,2 kW Tv= 7°C ST Tp = 20°C ST VZ =480/300 m3/h N = 34 W - 230 V - 50 Hz Dimenzije: lxbxh 795x238x290 Težina: 11 kg Medij: R-410A Nivo zvučnog tlaka: standard / niža brzina 36/29 dB(A) na udaljenosti 1,5 m od jedinice:
ili jednakovrijedan:
|  | kom | 1 |  | 0
Proizvod kao Daikin VRV FXAQ20P
Tehničke karakteristike Qh = 2,2 kW Tv = 35°C Tp = 27°C ST, 19°C VT Qg = 2,5 kW Tv= 7°C ST Tp = 20°C ST VZ =450/270 m3/h N = 29 W - 230 V - 50 Hz dimenzije: lxbxh 795x238x290 težina: 11 kg medij: R-410A Nivo zvučnog tlaka: standard / niža brzina 35/29 dB(A) na udaljenosti 1,5 m od jedinice:
ili jednakovrijedan:
|  | kom | 2 |  | 0
3. | Dobava i ugradnja žičanog elektronskog prostornog regulatora sa LCD displejom i tjednim programskim satom za upravljanje i kontrolu do 16 unutarnjih VRV jedinica. Kontrola pristupa moguća je u tri nivoa sa mogućnošću ograničavanja pristupa korisnika. Funkcije: on/off, režim rada, set point, brzina ventilatora, pozicija lamela, pojedinačno podešavanje za jedinice u grupi, signalizacija greške, signalizacija zaprljanosti filtera, tjedni program sa 5 dnevnih podprograma (ukupno 35).
Žičani elektronski prostorni regulator sa LCD displejom i tjednim programskim satom za upravljanje i kontrolu do 16 unutarnjih VRV jedinica. Kontrola pristupa moguća je u tri nivoa sa mogućnošću ograničavanja pristupa korisnika. Funkcije: on/off, režim rada, set point, brzina ventilatora, pozicija lamela, pojedinačno podešavanje za jedinice u grupi, signalizacija greške, signalizacija zaprljanosti filtera, tjedni program sa 5 dnevnih podprograma (ukupno 35).
ili jednakovrijedan:
|  | kom | 2 |  | 0
4. | Dobava i ugradnja izoliranog bakrenog spojnog elementa za razvod medija R-410A za plinsku i tekuću fazu, uključivo redukcije (2 komada po kompletu: plinska + tekuća faza), kao proizvod Daikin tip: Y-Račve:
KHRQ22M20T
ili jednakovrijedan:
|  | kom | 2 |  | 0
5. | Dobava i ugradnja predizolirane bakrene cijevi u kolutu za freonsku instalaciju plinske i tekuće faze namjenjene za rashladni medij R-410A. U kompletu sa spojnicama i koljenima, spojnim i pričvrsnim materijalom. Cijevi moraju biti odmašćene, očišćene i osušene prije ugradnje. Toplinska izolacija cijevi rashladnog medija s parnom branom. Izolacija mora biti negoriva. U kompletu sa ljepilom, ljepljivom trakom i ostalim potrebnim materijalom. Debljina izolacije je 13 mm. Izolacija za koljena i fazonske komade se izraduje prilikom montaže.
U cijenu uključena dobava rashladnog medija u potrebnoj količini.
| Φ 6,4 | m | 12 |  | 0
| Φ 9,5 | m | 31 |  | 0
| Φ 12,7 | m | 12 |  | 0
| Φ 15,9 | m | 31 |  | 0
6. | Dobava i ugradnja izolacije bakrenih cijevi za ugradnju u zemlju (van objekta). Izolacija mora biti negoriva. U kompletu sa ljepilom, ljepljivom trakom i ostalim potrebnim materijalom. Debljina izolacije je 19 mm. Izolacija za koljena i fazonske komade se izraduje prilikom montaže. U cijenu uključiti i PVC cijev NO150 u koju se provlače bakrene cijevi do vanjske jedinice. | m | 20 |  | 0
7. | Puštanje u pogon VRV sustava uključivo provjeru nepropusnosti freonske instalacije, vakumiranje i dopunjavanje rashladnog sredstva od strane ovlaštenog servisa uz izdavanje potrebnih uputa za korištenje, atesta i garancija:
|  | komplet | 1 |  | 0
8. | Dobava i ugradnja PVC cijevi za odvod kondenzata, sa svim potrebnim spojnim, brtvenim materijalom i ovjesnim priborom. Obračun po m, sljedećih dimenzija :
| Φ32 mm | m | 26 |  | 0
9. | Dobava i montaža sifona s kuglicom nazivne priključne dimenzije DN 32. | kom | 1 |  | 0
10. | Prateći građevinski radovi koji se mogu pojaviti prilikom izvođenja instalacija, proboji vanjskog zida, unutarnjih zidova i međukatne konstrukcije, pregrada, izrada potrebnih šliceva u zidovima i sl. sa naknadnim krpanjem nakon polaganja cijevi - šlicevi se zatvaraju mortom i zaglade. Pragovi i vodilice za vođenje instalacija van zidova, prema pravilima struke. Potrošni materijal, vijci, tiple. U stavku uključiti sve potrebne građ.radove. | komplet | 1 |  | 0
11. | Dobava i ugradnja el. kabela PPJ 5x2mm2 uvučen u PVC bužir Φ 16 za električno spajanje unutarnjih i vanjskih jedinica dužine cca 45 m. Svi prateći elektro radovi i materijali (pomoćni i potrošni) potrebni za ožičenje svih strojarskih elemenata. U cijenu uključiti sve potrebne radove i materijal za dovođenje do potpune funkcionalne sposobnosti. | komplet | 1 |  | 0
12. | Ishodovanje svih potrebnih atesta za uređaje i opremu, sva potrebna ispitivanja (funkcionalnosti, probe i sl.) do pune pogonske sposobnosti instalacije i uređaja sa svim potrebni ispitivanjima. U cijenu uključeno: davanje uputa o korištenju i održavanju postrojenja; pribavljanje atestne dokumentacije, mjerenjebuke, garancijskih listova, kao i sve druge dokumentacije za rad i održavanje uređaja na hrvatskom jeziku. | komplet | 1 |  | 0
1. | MINI VRV SUSTAV | UKUPNO: |  |  | 0
2. | VENTILACIJA
Napomena: Sve stavke troškovnika, bez obzira da li je to posebno naglašeno ili ne, odnose se na dobavu i montažu instalacije do potpune pogonske sposobnosti.
Sva šteta nastala nepažnjom prilikom izvedbe ili nepoduzimenjem mjera zaštite ide isključivo na trošak izvođača.
1. | Dobava i ugradnja odsisnog ventilatora za ugradnju na zid sa automatskim zatvaranjem i direktnim ispuhivanjem, te s nepovratnom klapnom (za odsisavanje zraka iz WC-a) sa spojem na odsisnu vertikalu Ф 100 koja završava na krovu. U cijenu uključiti izradu ventilacijske protukišne kape sa zaštitnom mrežicom na krovu.
| Karakteristike ventilatora: - količina zraka: Vzr =40 m3/h - statički tlak: Δpst=50 Pa - razina buke: Lp = 30dB U cijenu ulazi odgovarajući regulator s timerom. | kom | 1 |  | 0
2. | Dobava i ugradnja ventilacijskih kanala izrađenih od pocinčanog lima uključujući sve prijelazne komade, regul. Zaklopke, koljena i skretne lopatice te potreban ovjesni i brtveni materijal. Kanale izraditi prema
DIN 24190
ili jednakovrijedan:
| Debljinu lima uzeti prema tabeli uz detalj kanala. U jediničnu cijenu su uključene C i T spojnice te prirubnice. Kanali su izolirani sa izolacijom sa parnom branom debljine 6 mm. Dimenzije kanala kao u nacrtima. Obračun se vrši po kg kanala. | kg | 30 |  | 0
3. | Izrada proboja krovne konstrukcije debljine 30 cm, za prolaz ventilacijskih kanala, prosječnih dimenzija 0,4 x 0,2 m. Nakon montaže ventilacijskog kanala, potrebno je dovesti obrub proboja u prvobitno stanje (limnni opšav, silikoniziranje i sl.).Uključiti sav potreban alat i materijal. Sve komplet.
|  | komplet | 1 |  | 0
4. | Dobava i ugradnja aluminijskih prestrujnih vidno nepropusnih rešetki za ugradnju u vrata. Rešetka u kompletu s ugradbenim okvirom. Prikladna za ugradnju u vrata debljine 30-50 mm. Rešetka je izrađena iz aluminija i eloksirana prilikom završne obrade (E6-C-0). Proizvod kao Trox. Ugraditi ukoliko se ne podrežu vrata. Stavka se izvodi samo u dogovoru sa investitorom, ukoliko se ne podrežu određena vrata.
AGS-T/325 x 125/0/0
ili jednakovrijedan:
|  | kom | 2 |  | 0
5. | Dobava i ugradnja električnih grijaćih panela (radijatora) za ugradnju u sanitarije i montažu na zid proizvod kao GLAMOX, tip kao TPVD, otporne na prskanje.Komplet sa elektronskim termostatom, spojnim, pričvrsnim i konzolnim materijalom.
Toplinski učin : 400 W
ili jednakovrijedan:
|  | kom | 1 |  | 0
6. | Ishodovanje svih potrebnih atesta za uređaje i opremu, sva potrebna ispitivanja (funkcionalnosti, probe i sl.) do pune pogonske sposobnosti instalacije i uređaja sa svim potrebni ispitivanjima. U cijenu uključeno: davanje uputa o korištenju i održavanju postrojenja; pribavljanje atestne dokumentacije, garancijskih listova, kao i sve druge dokumentacije za rad i održavanje uređaja na hrvatskom jeziku. | komplet | 1 |  | 0
7. | Prateći građevinski radovi koji se mogu pojaviti prilikom izvođenja instalacija, proboji vanjskog zida, unutarnjih zidova i međukatne konstrukcije, pregrada. Potrošni materijal, vijci, tiple. U stavku uključiti sve potrebne građ.radove. | komplet | 1 |  | 0
2. | VENTILACIJA | UKUPNO: |  |  | 0
REKAPITULACIJA SVEUKUPNO D / MJESNI ODBOR
1. | MINI VRV SUSTAV |  | 0
2. | VENTILACIJA |  | 0
| SVEUKUPNO D: |  | 0

## Napomena
NAPOMENA:
Cijena za svaku točku troškovnika mora obuhvatiti dobavu, montažu, spajanje po potrebi, uzemljenje, te dovođenje stavke u stanje potpune funkcionalnosti. U cijenu također ukalkulirati sav potreban materijal, spojni, montažni i ostali materijal potreban za potpuno kunkcioniranje pojedine stavke. Radeći ponudu treba imati na umu najnovije važeće propise za pojedine vrste instalacija. Investitor sklapa s izvođačem radova ugovor na osnovu važećih zakonskih propisa Sl. 13/58, 32/58, 42/60 i 45/61 odabranog projekta, proračuna i troškovnika i tehničkih uvjeta koji se nalaze u sklopu projekta. Ponuđena suma je obavezna za izvođača. Povećanje može nastati samo kao višak rada, koji pismeno naređuje i odobrava nadzorni inženjer investitora. Po ustupanju poslova izvođač je dužan pregledati gradilište i utvrditi stanje građevinskih radova. Uočene nedostatke prijavit će investitoru te će s njim, nadzorni inžinjer i projektant postići sporazum o radovima ili eventualnim izmjenama. Izvođenju se ne smije pristupiti
bez građevinske dozvole koju pribavlja Investitor. Izvođač je odgovoran za kvalitetu montažnih radova i ugrađenog materijala kako su radovi izvođeni po odobrenom projektu, odnosno odobrenim izmjenama. Ukoliko izvođač izvrši izmjene bez suglasnosti projektanta i nadzornog organa, snosi odgovornost za nepravilno funkcioniranje instalacija. Ako se pri zidanju odnosno kod građevinskih radova upotrebljavaju materijali koji štetno djeluju na djelove instalacije, izvođač će u sporazumu s izvođačem građevinskih radova i nadzornim inžinjerom poduzeti mjere u svezi osiguranja. Najmanje 15 dana prije završetka instalacije investitor sporazumno s izvođačem radova podnosi nadležnoj građevinskoj inspekciji zahtjev za obrazovanje komisije za tehnički pregled i prijem instalacije. Konačna primopredaja između izvođača radova i investitora naručioca izvršava se nakon rješenja o prijemu od strane komisije. Na osnovu odobrenog izvedbenog projekta investitor može pristupiti raspisivanju licitacije i prikupljanju pismenih ponuda, u cilju zaključivanja ugovora za izradu instalacije.Izvoditelj izvodi instalaciju u svemu prema odobrenom izvedbenom projektu i s materijalom
predviđenim izvedbenim projektom, te odgovara za ispravno funkcioniranje instalacije. Samovoljno mijenjanje projekta od strane izvoditelja nije dozvoljeno. Za manje izmjene u odnosu na usvojeni projekt, tj. takve izmjene koje ga funkcionalno ne mijenjaju ili ne zahtijevaju znatnije povećanje investicije, dovoljna je samo suglasnost projektanta. Ukoliko se ukaže potreba za većim izmjenama projekta, onda se projekt mora uputiti na ponovno odobrenje.Radovi montaže predviđeni ovim projektom se mogu povjeriti samo izvoditelju registriranom za tu vrstu poslova i koji raspolaže kvalificiranom radnom snagom za obavljanje montažno-instalacijskih poslova na projektom predviđenim instalacijama.

## F.1. OPREMA
st. | Opis stavke | jed.mj. | kol. | ukupno
F.1. | SPECIFIKACIJA OPREME
1.1 | Dobava i isporuka mikroprocesorske centrale za dojavu požara sa jednom petljom petlje za prihvat analogno adresabilnih javljača, slijedečih karakteristika: - 1 adresabilna petlje za prihvat javljača, modula i sirena - maximalno 250 adresabilnih elemenata na petlji, - potpuno redundantan operativni sistem - memorija za 200 događaja, proširivo dodatnom SD karticom do 65000 događaja - 2 nadzirana sirenska izlaza, - 2 nadzirana ulaza, - (24V/3A), - ugrađen upravljački panel s prikazom poruka na hrvatskom jeziku, alfanumerički zaslon s prikazom 4 reda po 20 znakova, metalno kučište crvene boje (RAL 3000), dimenzija 400 x 445 x 140 mm | kpl | 1 | 0
1.2 | Dobava i isporuka telefonskog dojavnika za prosljeđivanja signala alarma i greške na CDS zaštitarske firme | kom | 1 | 0
1.3 | Dobava i isporuka vatrootpornog ormarića za smještaj centrale za dojavu požara sa baterijama, minimalno sljedećih karakteristika: - vatrootpornost EI-60 - ostakljena vrata - ekspandirajuća rešetka za ventilaciju ormarića, 2 kom | kom | 1 | 0
1.4 | Nabava i isporuka akumulatora za vatrodojavnu centralu 12V, 30 Ah za osiguranje 72-satne autonomije sustava | kom | 2 | 0
1.5 | Dobava isporuka i ugradnja dodatnog kućišta za smještaj 2 akumulatora 12v, 30 Ah | kom | 1 | 0
1.6 | Dobava i isporuka analogno-adresabilnog automatskog multisenzorskog optičko-termičkog javljača požara - mogućnost rada kao optičko-termički, ili samo kao optički ili termički javljač - napredni algoritam obrade požarnih veličina za otpornost na ometajuće pojave i brzo prepoznavanje stvarnog požara - ugrađen alarmni izlaz za dodatnu indikaciju alarma koji je potpuno programabilan - ugrađen izolator petlje - ugrađen LED indikator za vidljivost 360° - dimenzije cca 118 x 67,5 mm | kom | 41 | 0
1.7 | Dobava i isporuka podnožja za ugradnju automatskih javljača požara | kom | 41 | 0
1.7. | Dobava i isporuka paralelnog indikatora prorade zajedno sa kučištem, ugrađen crveni LED indikator, dimenzije: cca 85 x 85 x 30 mm | kom | 10 | 0
1.9 | Dobava i isporuka adresabilnog ručnog javljača požara za unutarnju ugradnju, nadžbukna ugradnja, ugrađen izolator petlje | kom | 10 | 0
1.10 | Dobava, isporuka i ugradnja alarmne sirene s integriranom bljeskalicom za vanjsku ugradnju, - izlazna snaga 88 do 109 dB, podesivo - 32 različita tona, programabilno - izrađena od ABS plastike crvene boje - visoka baza sa IP65 zaštitom - dimenzije cca: 93,6 x 89,6 mm | kom | 3 | 0
1.11 | Dobava isporuka adresabilnog nadzorno-upravljačkog modula s 3 nadzirana (2 beznaponska i 1 naponskim ulazom) i 1 relejnim izlazom (230 VAC),ugrađen izolator petlje, ugrađen u zaštitnoj IP 66 plastičnoj kutiji |  | 10 | 0
1.12 | Dobava isporuka adresabilnog ulazno/izlaznog modula s dva beznaponska relejna izlaza za priključenje opterečenja od najviše 2A i najviše 230V i s 4 primarna ulaza sa beznaponskim kontaktima - ugrađen u zaštitnoj IP 66 plastičnoj kutiji | kom | 4 | 0
1.13 | Dobava i isporuka adresabilnog upravljačkog modula, minimalno sljedećih karakteristika: - 4 relejna izlaza (230 VAC), - ugrađen izolator petlje, - potpuno programabilna sigurna stanja relejnih izlaza u slučaju potpunog gubitka napajanja i komunikacije - ugrađen u zaštitnoj IP 66 plastičnoj kutiji | kom | 2 | 0
1.13. | Dobava i isporuka adresabilne alarmne sirene za unutarnju ugradnju minimalno sljedećih karakteristika, - izlazna snaga 89 dB (99 dB), podesivo - 3 različita tona, programabilno s centrale - izrađena od ABS plastike crvene boje - ugrađen izolator petlje | kom | 3 | 0
1.15 | Dobava i isporuka adresabilne alarmne bljeskalice za unutarnju ugradnju | kom | 3 | 0
1.16 | Dobava i isporuka oznake za označavanje adrese javljača i modula prema projektoj dokumentaciji, za naljepnice veličine do cca 45x75 mm | kom | 100 | 0
| F.1. SPECIFIKACIJA OPREME UKUPNO |  |  | 0

## F.2. RADOVI
st. | Opis stavke | jed.mj. | kol. | ukupno
F.2. | SPECIFIKACIJA RADOVA
1. | Izrada izvedbenog projekta vatrodojavnog sustava u tri (3) uvezana primjerka i kopijom na CD-u | kpl | 1 | 0
2. | Spajanje i programiranje mikroprocesorskog adresabilnog centralnog vatrodojavnog uređaja | kom | 1 | 0
3. | Ispitivanje i testiranje sustava, puštanje sustava u rad, isporuka knjige održavanja, izdavanje jamstvenog lista, obuka korisnika i primopredaja | kpl | 1 | 0
4. | Ispitivanje vatrodojavnog sustava od za to ovlaštene ustanove, te izdavanje zapisnika o funkcionalnosti sustava i uvjerenja o podobnosti i ispravnosti ugrađene opreme za namjenjenu svrhu | kpl | 1 | 0
| F.2. SPECIFIKACIJA RADOVA UKUPNO |  |  | 0

## F.3. EL. MATERIJAL
st. | Opis stavke | jed.mj. | kol. | ukupno
F.3. | SPECIFIKACIJA ELEKTROINSTALACIJSKOG MATERIJALA S RADOVIMA
1. | Montaža i spajanje centralnog vatrodojavnog uređaja | kom | 1 | 0
2. | Montaža, spajanje i adresiranje automatskih javljača požara s podnožjem, te označavanje svake glave s natpisom pripadajuće dojavne zone | kom | 67 | 0
3. | Montaža, spajanje i adresiranje automatskih javljača požara s podnožjem, te označavanje svake glave s natpisom pripadajuće dojavne zone na visini od 6-7 m | kom | 10 | 0
4. | Montaža, spajanje i adresiranje ručnog javljača požara, te označavanje svakog s natpisom pripadajuće dojavne zone i rednog broja unutar zone | kom | 10 | 0
5. | Montaža, spajanje i adesiranje alarmne sirene | kom | 4 | 0
6. | Montaža, spajanje i adesiranje zonskih, ulaznih i ulazno izlaznih modula | kom | 16 | 0
7 | Montaža i spajanje paralelnih indikatora | kom | 38 | 0
8 | Nabava, isporuka i nadžbukno polaganje kabelskih kanalica s uključenim montažnim priborom te s izvedbom potrebnih prodora tip: 15x10 mm | m | 160 | 0
9 | Nabava, isporuka i nadžbukno polaganje sivih negorivih ERC cijevi s uključenim montažnim priborom te s izvedbom potrebnih prodora tip: Ø 16 mm | m | 400 | 0
10 | Nabava, isporuka i podžbukno polaganje sivih negorivih ERC cijevi s uključenim montažnim priborom te s izvedbom potrebnih prodora tip: Ø 16 mm | m | 750 | 0
11 | Nabava, isporuka i nadžbukno postavljanje PNT cijevi s pričvrsnim materijalom te s izvedbom potrebnih prodora tip: Ø 16 mm | m | 1150 | 0
12 | Nabava, isporuka i nadžbukno postavljanje PNT cijevi s pričvrsnim materijalom te s izvedbom potrebnih prodora na visini od 6m tip: Ø 16 mm | m | 1000 | 0
13 | Nabava, isporuka i polaganje kabela u cijevi tip: NYM 3x1,5 mm² | m | 50 | 0
14 | Nabava, isporuka i polaganje kabela u kabelske kanalice , u PNT i ERC cijevi tip: JEBHSt)H E30 2x2x0,8mm | m | 1000 | 0
15 | Nabava, isporuka i polaganje kabela u PNT cijevi na visini od 6 m tip: JEBH(st)H E30 2x2x0,8mm | m | 300 | 0
16 | Nabava, isporuka i polaganje kabela u cijevi tip: NHXH FE 180/E90 2x1,5 mm | m | 50 | 0
17 | Izrada brtvljenja vatrootpornom masom za brtvljenje kod probijanja zidova između požarnih sektora | kom | 4 | 0
18 | Doprema, montaža i postavljanje skele za izvođenje instalaterskih radova na visini od 6 m | paušal | 1 | 0
19 | Nabava, isporuka i ugradnja potrebnog instalacijskog spojnog i montažnog pribora i materijala: - potrebne dodatne razvodne kutije, redne stezaljke - označene pločice i naljepnice za kabele i opremu - obujmice, vezice, uvodnice, OG odstojne obujmice - plastični i čelični tipli s vijcima - zavrtnji s maticama i podložnim pločicama - zaštitne če-cijevi i PN cijevi, gips, gumi kit i sl. | paušal | 1 | 0
20 | Čišćenje prostora svaki dan za vrijeme radova,te poslije završetka radova i odvoz smeća na gradski deponij | paušal | 1 | 0
21 | Svi nespecificirani potrebni manipulacijski radovi pri izvođenju instalacija | paušal | 1 | 0
| F.3. SPECIFIKACIJA ELEKTROINSTALACIJSKOG MATERIJALA S RADOVIMA UKUPNO |  |  | 0

## Rekapitulacija
st. | Opis stavke |  | ukupno
R E K A P I T U L A C I J A
| F.1. SPECIFIKACIJA OPREME UKUPNO |  | 0
| F.2. SPECIFIKACIJA RADOVA UKUPNO |  | 0
| F.3. SPECIFIKACIJA ELEKTROINSTALACIJSKOG MATERIJALA S RADOVIMA UKUPNO |  | 0
| SVEUKUPNO | Kn | 0

## Hortikultura
| Opis radova | Jed. mjere | Količina | Jed. cijena | Iznos
I | PRIPREMNI I ZEMLJANI RADOVI
1 | Iskolčavanje na terenu | m² | 180 |  | 0
2 | Ručno čišćenje terena od građevinskog otpada, smeća i onečišćene zemlje sa zelenih površina, skupljanje, utovar na kamion i odvoz na gradsku planirku. | m² | 180 |  | 0
3 | Napomena: sa svih novo planiranih zelenih površina potrebno je ukloniti sav postojeći materijal (zemlja, šuta i građevinski otpad, kamenje) do dubine od 60 cm. (cca na površini od m²). Stavka obuhvaća iskop, utovar na kamion i odvoz na gradsku planirku.Obračun prema uklonjenoj količini materijala. | m³ | 230 |  | 0
4 | Nabava i doprema plodne zemlje (kvalitete odobrene od nadzornog inženjera). Istovar na privremenu deponiju unutar granice obuhvata. Točnu količinu potrebne plodne zemlje može se dati nakon završetka svih građevinskih radova. | m³ | 230 |  | 0
5 | Strojni i ručni transport do mjesta ugradnje i razastiranje plodne zemlje na zelenim površinama. Planiranje s dopuštenim razlikama +/- 3 cm. | m³ | 180 |  | 0
6 | Fina priprema terena za sadnju - planiranje navezene i razastrte zemlje, usitnjavanje, vađenje eventualno zaostalog kamena, uređenje nivoa i priprema terena za sadnju. | m² | 180 |  | 0
|  |  |  | Ukupno I: | 0
II | SUPSTRATI I MINERALNA GNOJIVA
1 | Humusno-tresetni supstrat s kokosovim vlaknima - nabava i doprema za sadnju biljnog materijala - 140 lit. za drveće; 20-40 lit. za grmlj, 1 lit. Za trajnicee; Obračun prema stvarno ugrađenim količinama. | lit. | 7820 |  | 0
2 | Nabava i doprema mineralnog gnojiva s kontroliranim otpuštanjem gnojiva kroz 8-9 mjeseci OSMOCOTE EXACT 15+9+9+3MgO+mikroeelementi za gnojidbu stabala i grmlja. | kg | 50 |  | 0
|  |  |  | Ukupno II: | 0
| Opis radova | Jed. mjere | Količina | Jed. cijena | Iznos
III | RAD S BILJNIM MATERIJALOM
1 | Sadnja drveća - iskop jame veličine 100x100x80 cm. Ispuna zemljom, humusno-tresetnim supstratom 140 lit./sadnici, sadnja sadnice, Izrada zdjelice. Jednokratno zalijevanje. Sve postavno bez sadnice i humusno-tresetnog supstrata. Visine 300 - 350 cm. | kom | 10 |  | 0
2 | Sadnja grmlja - iskop jame veličine 50x50x50 cm. Ispuna zemljom, humusno tresetnim supstratom 20-40 lit./sadnici. Sadnja biljke i jednokratno zaljevanje. Sve postavno bez sadnice i humusno-tresetnog supstrata. | kom | 214 |  | 0
3 | Sadnja pokrivača tla - iskop jame veličine 20x20x20 cm. Ispuna zemljom, humusno tresetnim supstratom 1-3 lit./sadnici. Sadnja biljke i jednokratno zaljevanje. Sve postavno bez sadnice i humusno-tresetnog supstrata. | kom | 45 |  | 0
|  |  |  | Ukupno III: | 0
IV | BILJNI MATERIJAL
NABAVA I DOPREMA BILJNOG MATERIJALA NA GRADILIŠTE
POSEBNE NAPOMENE:
Ponuđač mora prilikom predaje ponude za radove krajobraznog uređenja kontaktirati projektante/investitora te uz ponudu priložiti potvrdu rezervacije biljaka iz rasadnika i fotografije biljaka kako bi se osiguralo da sav biljni materijal zadovoljava uvijete iz projekta.
a) ponuđač nikako ne smije u ponudi izmijeniti navedenu biljnu vrstu, veličinu biljke, opisanu kvalitetu, veličinu kontejnera;
b) ukoliko ponuđač ne može ponuditi navedenu biljnu vrstu određene veličine sve prema opisu iz stavki troškovnika), mora specificirati točno što nudi u zamjenu i tražiti zajedničko pismeno odobrenje projektanta i investitora uz zapisnik o odobrenju.
c) sav biljni materijal mora biti izuzetno kvalitetan, školovan, kompaktnog gustog habitusa, s potpuno proraštenim kontejnerom (balom).
d) sav biljni materijal mora se primjereno uskladištiti blizu gradilišta, održavati i u razumnom roku posaditi (prema izvođačevom terminskom planu sadnje)
IV/1 | DRVEĆE
1 | Prunus serrulata "Kanzan" (ukrasna trešnja)
| kontejner 100 lit., visine 400/450 cm, prsni opseg debla 25/30 cm, ravnog debla s pravilno formiranom krošnjom na visini 250/330 cm, krošnja gustog sklopa širine 250/300 cm | kom | 7 |  | 0
2 | Celtis australis (košćela)
| kontejner 500 lit., visine 600 cm, prsni opseg debla 40/45 cm, ravnog debla s pravilno formiranom krošnjom na visini 200/220 cm, krošnja gustog sklopa | kom | 4 |  | 0
IV/2 | GRMLJE
1 | Teucrium fruticans
| Biljke moraju biti dobro razgranate sa više od pet izboja. Visina sadnica 60-80 cm, CLT 9. | kom | 57 |  | 0
2 | Phillyrea angustifolia
| Biljke moraju biti dobro razgranate sa više od pet izboja. Visina sadnica 60-80 cm, CLT 9. | kom | 44 |  | 0
3 | Laurus nobilis
| Biljke moraju biti dobro razgranate sa više od pet izboja. Visina sadnica 80-100 cm, CLT 5 | kom | 19 |  | 0
4 | Lavandula officinalis
| Nakon sadnje biljke se moraju obilno zaliti. Biljke moraju biti dobro razvijene. CLT 2 | kom | 94 |  | 0
IV/3 | POKRIVAČI TLA,
1 | Rhyncospermum jasminoides
| Biljke moraju biti dobro razgranate sa više od pet izboja. Visina sadnica 60-80 cm, CLT 9 | kom | 25 |  | 0
2 | Hedera helix
| Nakon sadnje biljke se moraju obilno zaliti. Biljke moraju biti dobro razvijene. CLT 2 | kom | 20 |  | 0
3 | Osnivanje travnjaka
| Fina priprema tla za travnjake dopušteno odstupanje od zadane visine 2 cm. Priključci na ostale podloge 1-2 cm ispod površine. Površinski ufrezati 2 cm riječnog pijeska. Prihrana sa umjetnim gnojivom 3 kg/ 100 m². Sjetva mješavinom trave u količini od 35 - 40 g/m² , pokrivanje sjemena i dobro izvaljati valjkom. Obilno zaliti. održavanje travnjaka nakon nicanja do prve košnje , prva košnja uključena. | m2 | 380 |  | 0
|  |  |  | Ukupno : | 0
A) REKAPITULACIJA
I | PRIPREMNI I ZEMLJANI RADOVI |  |  |  | 0
II | SUPSTRATI I MINERALNA GNOJIVA |  |  |  | 0
IV | RAD S BILJNIM MATERIJALOM |  |  |  | 0
V | BILJNI MATERIJAL |  |  |  | 0
| SVEUKUPNO: |  |  |  | 0

## REKAPITULACIJA
REKAPITULACIJA RADOVA
RB |  | OPIS |  | CIJENA
1 | GRAĐEVINSKI RADOVI |  |  | 0
2 | OBRTNIČKI RADOVI |  |  | 0
3 | VODOVOD I KANALIZACIJA |  |  | 0
4 | DIZALO |  |  | 0
5 | ELEKTRORADOVI |  |  | 0
6 | STROJARSKE INSTALACIJE |  |  | 0
7 | VATRODOJAVA |  |  | 0
8 | HORTIKULTURA |  |  | 0
|  |  | SVEUKUPNO | 0