## JADRANOVO
|  | PROJEKT: | JADRANOVO
|  | OPIS RADOVA: | IZGRADNJA PRIVEZIŠTA
Br. |  | Naziv | J.M. | Kol. | Cijena jedinična | Cijena ukupno (kn)
TROŠKOVNIK
1 |  | VALOBRANSKI GAT
| 1 | Plutajući valobranski armirano - betonski element duljine cca 20 metara, širine priko svega do 3,8 metara, visine h = 1,2 metar, nadvođja 0,6 metara, kapaciteta nosivosti od 600 kg/m2. | kom | 5
| 2 | Spojni set valobranskih pontona | kom | 3
| 3 | Dobava i ugradnja drvenog bokoštitnika | m | 200
| 4 | Kanali za elektro, vodovodnu i hidrantsku instalaciju (3+2) | m | 500
| 5 | Dodatni završni odbojnik na gatu | kom | 1
| 6 | Bitva Inox A4 tip 1, 25 kN za montažu u beton | kom | 32
| 7 | Tiple s ugradnjom i montaža bitve 25 kN u betonu | set | 32
| 8 | Bitva Inox A4 tip 1, 50 kN za montažu u beton | kom | 20
| 9 | Tiple s ugradnjom i montaža bitve 50 kN u betonu | set | 20
| 10 | Pasarela (prilazni mostić) minimalne širine 120 cm od INOX (AISI 316) sa sigurnosnim ogradama i završnom obradom od kvalitetnog, tvrdog i na vanjske utjecaje otpornog drva (kao npr.Tikovina ili Iroko). Dužina 6 m pasarele uključuju i svu opremu i rad na učvršćenju istih na konstrukcije od betona, kao npr.klizni ležajevi, podložne teflonske ploče i sl. | kom | 1
| 11 | Pasarela (prilazni mostić) minimalne širine 120 cm od INOX (AISI 316) sa sigurnosnim ogradama i završnom obradom od kvalitetnog, tvrdog i na vanjske utjecaje otpornog drva (kao npr.Tikovina ili Iroko). Dužina 4 m pasarele uključuju i svu opremu i na učvršćenju istih na konstrukcije od betona, kao npr.klizni ležajevi, podložne teflonske ploče i sl. Pasarela služi za prelaz sa valobrana na valobran - tvori kutni spoj - prelaz. | kom | 1
| 12 | Sidreno oko inox A4 na čelu pontona za prihvat ukriženih veza gata sa obalom | kom | 2
| 13 | Mornarske skale od INOX (AISI 316) koje se montiraju na početak i kraj svakog pontonskog priveza | kom | 2
| 14 | Sigurnosni stup (3 m) sa opremom i nosačem | kom | 1
| 15 | Set za montažu nosača na betonu | kom | 1
| 16 | Montaža stepenica i sigurnosne opreme | Paušal | 1
UKUPNO TOČKA 1.
2 |  | SIDRENI SUSTAV GATA (rad i materijal)
2.1. |  | VALOBRANSKI GAT RAD
| 1 | VALOBRAN (Točno pozicioniranje i označavanje mjesta polaganja novih betonskih blokova) | kom | 20
| 2 | Izrada, dobava i dopremanje betonskih blokova na minimalnu dubinu 3 m, prema nacrtu. 7 T | kom | 12
| 3 | Izrada, dobava i dopremanje betonskih blokova na minimalnu dubinu 3 m, prema nacrtu. 11 T | kom | 8
| 4 | VALOBRAN (Izmještanje i točno postavljanje blokova, 7 T, ronilačkim liftom na poziciju) | kom | 12
| 5 | VALOBRAN (Izmještanje i točno postavljanje blokova, 11 T, ronilačkim liftom na poziciju) | kom | 8
| 6 | Pritezanje sidrenog linija (lanac Ø 22mm) na pravilnu silu zategnutosti tj. provjesa odgovarajućeg za stanje plime i osege područja gdje se vrši instalacija. | kom | 20
| 7 | VALOBRAN (Montaža kutnog spoja) | kpl | 1
2.2. |  | VALOBRANSKI GAT materijal
| 1 | Nabava lanca Ø 22mm za sidrene linije gata | m | 630
| 2 | Spojni set za spoj lanca i pontona sa zaštitnom PEHD | kom | 20
| 3 | Seaflex opruga za spoj gata i obale | kom | 2
| 4 | Seaflex opruga za spoj gata i gata na kutnom spoju | kom | 2
| 5 | Lanac pocinčani Ø 22mm - duga karika za spoj gata i obale | m | 20
| 6 | Dobava škopca WLL 12T | kom | 20
UKUPNO TOČKA 2.
3 |  | SIDRENI SUSTAV PLOVILA (rad i materijal)
3.1. |  | Rad na postavljanju SSP
| 1 | Točno pozicioniranje i označavanje mjesta polaganja novih betonskih blokova | kom | 22
| 2 | Izrada, dobava i dopremanje betonskih blokova na minimalnu dubinu 3 m, prema nacrtu. 3 T | kom | 22
| 3 | Izmještanje i točno postavljanje blokova, 3 T, ronilačkim liftom na poziciju | kom | 22
| 4 | Izrada mooring linija (dvije linije po plovilu) | kpl | 19
| 5 | Postavljanje pridnenog lanca preko sidrenih blokova | m | 100
3.2. |  | Materijal za izradu SSP
| 1 | Nabava lanca Ø 16mm za mooring linije (spoj konopa i pridnenog lanca) | m | 115
| 2 | Nabava škopca WLL 4T | kom | 22
| 3 | Nabava škopca WLL 2T | kom | 38
| 4 | Nabava trofilnog konopa 16 mm | m | 880
| 5 | Nabava pridnenog lanca Ø 26mm | m | 100
| 6 | Nabava signalnog konopca Ø 10 mm | m | 380
| 7 | Zaštitna armovil guma | m | 50
UKUPNO TOČKA 3.
4 |  | SIDRENI SUSTAV PLOVILA - Vanjska strana valobrana (rad i materijal)
4.1. |  | Rad na postavljanju SSP
| 1 | Točno pozicioniranje i označavanje mjesta polaganja novih betonskih blokova | kom | 50
| 2 | Izrada, dobava i dopremanje betonskih blokova na minimalnu dubinu 3 m, prema nacrtu. 3 T | kom | 50
| 3 | Izmještanje i točno postavljanje blokova, 3 T, ronilačkim liftom na poziciju | kom | 50
| 4 | Izrada mooring linija (dvije linije po plovilu) | kpl | 50
| 5 | Postavljanje pridnenog lanca preko sidrenih blokova | m | 125
4.2. |  | Materijal za izradu SSP
| 1 | Nabava lanca Ø 16mm za mooring linije (spoj konopa i pridnenog lanca) | m | 300
| 2 | Nabava škopca WLL 4T | kom | 50
| 3 | Nabava škopca WLL 2T | kom | 100
| 4 | Nabava trofilnog konopa 16 mm | m | 1800
| 5 | Nabava pridnenog lanca Ø 26mm | m | 125
| 6 | Nabava signalnog konopca Ø 10 mm | m | 500
| 7 | Zaštitna armovil guma | m | 100
UKUPNO TOČKA 4.
5 |  | Transport
| 1 | Transport pontona do mjesta instalacije Jadranovo | kpl | 1
UKUPNO TOČKA 5.
U K U P N O (kn):
PDV (25%):
SVEUKUPNO (KN):