## 1. KONSTRUKCIJA OBALNOG POJASA
r.br. | opis stavke | jed | količina | Jedinična cijena bez PDV-a | ukupno bez PDV-a
KONSTRUKCIJA OBALNOG POJASA
1. | PRIPREMNI RADOVI
1.2. | Iskolčenje predmetnog zahvata, s označavanjem i osiguranjem točaka iskolčenja.
|  | kom | 1
1. | PRIPREMNI RADOVI - UKUPNO :
2. | ZEMLJANI RADOVI
2.1. | Iskop postojećeg nasipnog materijala na području izrade nove plaže. U cijenu je uključen iskop, ukrcaj u plovilo ili vozilo, odvoz te odlaganje na trajnu deponiju uz odgovarajuću popratnu dokumentaciju.
| Obračun po m3 iskopanog materijala. | m3 | 500 |  | 0
2.2. | Strojno uklanjanje dijelova mula do razine morskog dna. U jediničnu cijenu je uključen iskop, ukrcaj i odvoz uklonjenih dijelova na trajnu deponiju, sva pomoćna sredstva, rad i materijal potreban do potpunog dovršenja stavke.
| Obračun po m3 iskopanog materijala. | m3 | 52
2.3. | Izrada općeg kamenog nasipa konstrukcije šetnice i plaže. Nasip se formira kamenom mase od 0 - 500 kg. U jediničnu cijenu uračunati utovar materijala (kamena), transport do 10 km i ugradnju, te sva pomoćna sredstva, materijal i rad potreban do potpunog dovršenja stavke. Nasip se obavlja sa kopna.
| Obračun po m3 ugrađenog materijala. | m3 | 9560
2.4. | Izrada kamenog nasipa konstrukcije plaže koji se postavlja u debljini od 1m ispod plažnog šljunka. Nasip se formira kamenom mase od 0 - 500 kg U jediničnu cijenu uračunati utovar materijala (kamena), transport do 10 km i ugradnju, te sva pomoćna sredstva, materijal i rad potreban do potpunog dovršenja stavke. Nasip se obavlja sa kopna.
| Obračun po m3 ugrađenog materijala. | m3 | 2200
2.5. | Izrada tamponskog sloja tucanika, krupnoće zrna 0-64 mm, koji se postavlja na opći kameni nasip kao podloga betonskim površinama ispod šetnica, platoa, rampe. Razastiranje i planiranje izvršiti u sloju debljine do 20cm. Modul stišljivosti ugrađenog sloja treba biti minimalno Me=80 Mpa. U jediničnu cijenu uračunati dobavu kamena, transport i ugradnju, te sva pomoćna sredstva, materijal i rad potreban do potpunog dovršenja stavke. Obračun po m3 | m3 | 420
2.6. | Grubo planiranje izravnavajućeg sloja popunjavanjem šupljina u zaštitnom kamenometu ispod ispod betonskih ploča zaštitnog pera platoa. Ravnanje se obavlja strojevima uz pomoć ronioca.
| Obračun po m2 | m2 | 50
2.7. | Fino planiranje izravnavajućeg sloja ispod betonskih ploča zaštitnog pera platoa, slojem tucanika 31,5-63 mm. Razastiranje izvršiti u sloju debljine 15 cm.
U jediničnu cijenu uračunati dobavu kamena, transport i ugradnju, te sva pomoćna sredstva, materijal i rad potreban do potpunog dovršenja stavke.
| Obračun po m2. | m2 | 50
2.8. | Izrada primarne obloge pera kamenim materijalom mase 700-1300 kg. Za izradu će se upotrijebiti zdrav kameni materijal bijele do umjereno žute boje. U jediničnu cijenu uračunati dobavu kamena, transport i ugradnju, te sva pomoćna sredstva, materijal i rad potreban do potpunog dovršenja stavke.
| Obračun po m3 ugrađenog kamena. | m3 | 770
2.9. | Izrada filterskog sloja pera kamenim materijalom mase 50-100 kg. Za izradu će se upotrijebiti zdrav kameni materijal. U jediničnu cijenu uračunati dobavu kamena, transport i ugradnju, te sva pomoćna sredstva, materijal i rad potreban do potpunog dovršenja stavke.
| Obračun po m3 ugrađenog kamena. | m3 | 300
2.10. | Izrada temeljnog kamenometa ispod betonskih elemenata šetnice i platoa iz kamenih blokova veličine 1-10 kg. Ugradba kamenih blokova će se vršiti sa kopna, strojno, uz asistenciju ronioca u podmorskom dijelu. Za izradu će se upotrijebiti zdravi kameni materijal. U jediničnu cijenu uračunati utovar kamena sa privremene deponije, transport i ugradnju, te sva pomoćna sredstva, materijal i rad potreban do potpunog dovršenja stavke.
| Obračun po m3 ugrađenog kamena. | m3 | 134
2.11. | Izrada temeljnog kamenometa ispod betonskih elemenata rampe za invalide iz kamenih blokova veličine 1-100 kg. Ugradba kamenih blokova će se vršiti sa kopna, strojno, uz asistenciju ronioca u podmorskom dijelu. Za izradu će se upotrijebiti zdravi kameni materijal. U jediničnu cijenu uračunati utovar kamena sa privremene deponije, transport i ugradnju, te sva pomoćna sredstva, materijal i rad potreban do potpunog dovršenja stavke.
| Obračun po m3 ugrađenog kamena. | m3 | 90 |  | 0
2.12. | Izrada nožice nasipa. Nasip se formira kamenom mase 1-500kg. Ugradba kamenih blokova će se vršiti sa kopna, strojno, uz asistenciju ronioca u podmorskom dijelu. Za izradu će se upotrijebiti zdravi kameni materijal. U jediničnu cijenu uračunati separacija i utovar kamena sa privremene deponije, transport do 10 km i ugradnju, te sva pomoćna sredstva, materijal i rad potreban do potpunog dovršenja stavke.
| Obračun po m3 ugrađenog kamena. | m3 | 2770
2.13. | Nasipanje drobljenim plažnim šljunkom vapnenačkog podrijetla bijele do umjereno žute boje u suglasnosti sa NI, frakcije od 2-16 mm. Nasip se izvodi u debljini od min 50cm. Nagib nasipavanja (inicijalni nagib) zastora plaže je 1:8. U jediničnu cijenu uračunati utovar kamena sa privremene deponije udaljene do 10 km, transport i ugradnju. Obračun po m3 ugrađenog materijala. Potrebni objer frakcija:
| 2 - 4 mm | m3 | 1400 |  | 0
| 4 - 8 mm | m3 | 300 |  | 0
| 8 - 16 mm | m3 | 200
2.14. | Drobljene kamenog materijala na privremenoj deponiji. Potrebno je iz općeg kamenog nasipa dobiti drobljenac veličine kako slijedi. U jediničnu cijenu uračunati sva pomoćna sredstva, materijal i rad potreban do potpunog dovršenja stavke. Obračun po m3 drobljenog materijala.
| 2 - 4 mm | m3 | 1400
| 4 - 8 mm | m3 | 300
| 8 - 16 mm | m3 | 200
2.15. | Nasip i dobava humusa iz pozajmišta koje određuje Izvođač uz suglasnost Nadzornog inženjera i Investitora. Humus se nasipava na svim zelenim površinama u sloju od cca 120 cm. Rad obuhvaća iskop, prijevoz iz pozajmišta do mjesta ugradnje, nasipavanje, planiranje i valjanje te sijanje travne smjese propisane klijavosti i garatirane čvrstoće. Humus mora biti bez korova (pirike, maslačka itd.) i drugih otpadaka. Uračunati i višak radi slijeganja.
| Obračun po m2. | m2 | 50
2. | ZEMLJANI RADOVI - UKUPNO :
3. | BETONSKI I ARMIRANOBETONSKI RADOVI
Jedinična cijena svih stavki uključuje beton, oplatu, dizanje, odlaganje, transport i montažu elemenata kao i sav ostali rad i materijal potreban do potpunog dovršenja stavke. Klasa betona je C35/45, za podmorske radove ukoliko nije drugačije posebno naglašeno.
U cijenu je potrebno uvrstiti i sav materijal potreban za njegu betona, bolju ugradljivost,povećanje vodonepropusnosti i prirast čvrstoće betona i sl., bilo da je propisan specifikacijama ovog projekta ili ga sam izvoditelj odlučio upotrijebiti. Minimalna količina cementa CEM II/A-M 42,5N iznosi 400 kg.
1A - OSNOVNI MATERIJAL - KULIR BETON
Površine kojima se završni sloj izrađuje od kulir betona potrebno je postupiti po sljedećoj recepturi: -cement 430kg/m3 (bijeli) -voda 168kg/m3 -razred izloženosti XS1 -debljina betonskog sloja do 5,0cm, armiran sa polipropilenskim vlaknima u količini od 0,60kg/m3 -uključena i potrebna rubna oplata, gdje je to potrebno - brušenje betoniranih površina po dobivanju potrebne čvrstoće, do postizanja zadovoljavajućeg izgleda izloženosti agregata i dobivanja potrebne protukliznosti -površinska zaštita obrušenih površina zaštitnim premazom, kao SEAFLOOR 100 ili jednakovrijednim: ___________________, u dva sloja -kitanje dilatacionih reški trajnoelastičnim kitom, kao SIKA PRO 2HP ili jednakovrijednim: ___________________ (prosječno 0,60 m'/m2)
3.1. | BETON NA LICU MJESTA
3.1.1. | Izrada rubnog zida zelenog pojasa. Visina zida iznosi 65 cm, dok mu je širina 30 cm. Rubni dio zida dimenzija 35x30 cm, izvodi se u kulir betonu. Temeljenje se vrši na kamenom nasipu krupnoće 1-10kg. Armatura iskazana u posebnoj stavci.
| Obračun po m³ ugrađenog betona. | m3 | 15
3.1.2. | Izrada ab temelja rubnog zida zelenog pojasa. Širina zida iznosi 50 cm, dok mu je visina 50 cm. Temeljenje se vrši na kamenom nasipu krupnoće 1-10kg. Armatura iskazana u posebnoj stavci.
| Obračun po m³ ugrađenog betona. | m3 | 15
3.1.3. | Izrada ab rubnog zida između plaže i šetnice. Širina zida iznosi 35 cm, dok mu je visina 37 cm Temeljenje se vrši na kamenom nasipu krupnoće 1-10kg. Armatura iskazana u posebnoj stavci.
| Obračun po m³ ugrađenog betona. | m3 | 2
3.1.4. | Izrada betonskog rubnog zida nepravilnog oblika, uz plato. Maksimalne dimenzije zida su 55 cm x 60 cm Armatura iskazana u posebnoj stavci.
| Obračun po m³ ugrađenog betona. | m3 | 14
3.1.6. | Izrada ab temelja rubnih dijelova rampe za invalide. Širina temelja iznosi 40 cm, dok mu je visina promjenjiva, sve prema crtežima. Temeljenje se vrši na kamenom nasipu krupnoće 1-100kg. Armatura iskazana u posebnoj stavci.
| Obračun po m³ ugrađenog betona. | m3 | 4
3.1.7. | Izrada armiranobetonskog rubnog zida rampe za invalide. Zid je visine 155 cm. Temeljenje se vrši na kamenom nasipu krupnoće 1-100kg. Armatura iskazana u posebnoj stavci.
| Obračun po m³ ugrađenog betona. | m3 | 44
3.1.8. | Izrada podmorskog dijela rubnog zida rampe za invalide. Zid je širine 180 cm, a ukupna visina zida iznosi 100 cm. Temeljenje se vrši na kamenom nasipu krupnoće 1-100kg. Armatura iskazana u posebnoj stavci. Kamena obloga obračunava se drugim troškovnikom.
| Obračun po m³ ugrađenog betona. | m3 | 2.63
3.1.9. | Izrada armiranobetonske ploče šetnice i platoa. Ploča je debljine 16 cm i betoniranje se izvodi u 2 sloja – mokro na mokro. - donji sloj a.b. ploča debljine 10cm, izveden je od betona C 35/45 i amirana MA B500B . Gornji sloj izrađuje se od kulir betona na način opisan u uvodu. Površinska obrada betona je pjeskarenjem brušenjem do postizanja traženog izgleda površina . U cijenu je potrebno uključiti sve kao što je navedeno u uvodu. Armatura iskazana u posebnoj stavci.
| Obračun po m2 ugrađenog betona. | m2 | 320
3.1.10. | Izrada podmorskog dijela armiranobetonske ploče rampe za invalide. Ploča je debljine 15 cm. Armatura iskazana u posebnoj stavci.
| Obračun po m3 ugrađenog betona. | m3 | 4.5
3.1.11. | Izrada armiranobetonske ploče rampe za invalide. Ploča je debljine 15 cm. Armatura iskazana u posebnoj stavci.
| Obračun po m3 ugrađenog betona. | m3 | 9
3.2. | PREDGOTOVLJENI BETONSKI I AB ELEMENTI
Jedinična cijena svih stavki uključuje izradu (beton, oplatu) elemenata, dizanje, odlaganje, utovar, transport i montažu/ugradnju elemenata na projektirani položaj uz asistenciju ronilaca, kao i sav ostali rad i materijal potreban do potpunog dovršenja stavke.
U cijenu je potrebno uvrstiti i sav materijal potreban za njegu betona, bolju ugradljivost, povećanje vodonepropusnosti i prirast čvrstoće betona i sl., bilo da je propisan specifikacijama ovog projekta ili ga sam izvoditelj odlučio upotrijebiti.
Minimalna količina cementa CEM II/A-M 42,5N iznosi 400 kg.
Armatura je obuhvaćena skupnom stavkom.
3.2.1. | Predgotovljena betonska ploča "P-1". (ab ploča platoa)
U jediničnu cijenu je potrebno uključiti sve navedeno u uvodu. Klasa betona je C35/45, vodonepropusan.
Vanjske dimenzije elementa:
B=3,00 m; L=1,50 m; H=0,25 m;
Jedan element sadrži:
Beton: 1.125 m3. Težina elementa: 2,81 t.
Kuke za dizanje elementa (4 kom): RAĆ14. Armatura obračunata skupnom stavkom.
| Obračun po kom. | kom | 10
3.2.2. | Dobava i ugradnja gotovih betonskih rubnjaka presjeka 15 x 25 cm, klase betona 40/45. Rubnjaci se postavljaju na betonski temelj od betona C 12/15 dimenzija 30x 35cm.
Obračun se vrši po m` ugrađenog rubnjaka (temelj + rubnjak) prema projektnoj dokumentaciji
|  | m' | 57.5
3.2.3. | Dobava i ugradnja gotovih betonskih rubnjaka presjeka 10 x 10 cm, klase betona 40/45. Rubnjaci se postavljaju na betonski temelj od betona C 12/15 dimenzija 30x 30cm. Rubnjaci se postavljaju između šetnice I biciklističke staze.
Obračun se vrši po m` ugrađenog rubnjaka (temelj + rubnjak) prema projektnoj dokumentaciji
|  | m' | 116
3. | BETONSKI RADOVI UKUPNO |  |  |  | 0
4. | BETONSKI ČELIK
Armatura B500B
4.1. | U stavku je potrebno uključiti dobavu, siječenje, savijanje, transport i montažu navedenog betonskog čelika. U cijenu je potrebno uračunati sav rad, materijal, neizbježan otpad prilikom siječenjate sva potrebna sredstva za postavu armature u projektni položaj.
| Obračun po kg ugrađene armature | kg | 30529.1
4. | BETONSKI ČELIK UKUPNO
5. | OSTALI RADOVI
5.1. | Izrada geodetskog elaborata nakon završetka radova. Elaborat treba sadržavati situaciju kopnenog i podmorskog dijela građevine. Za podmorski dio uz uobičajena mjerenja u pojedinim točkama, provjeru postignutih dubina u pojasu širine 20 m, ispred privezne crte potrebno je dokazati i kontrolom sa horizontalnom krutom letvom.
Letvom, pričvršćenom na dva plovila potrebno je prijeći cijelu kontroliranu površinu.
Uz elaborat potrebno je sačiniti prijavne listove za Katastar, Sud i Pomorske vlasti. Elaborat treba biti izrađen po ovlaštenoj organizaciji i osobi.
| rad | kom | 1
5.3. | Izvedba zaštitne ograde i rukohvata uz rampe za invalide. Izvodi se od poliranog nehrđajućeg čelika - inox AISI 316 Ti . U cijenu je uključen sav potreban rad i materijal,kao i njegova dobava.
| Obračun po m' | m' | 80
5. | OSTALI RADOVI- UKUPNO:
REKAPITULACIJA - KONSTRUKCIJA OBALE
1. | PRIPREMNI RADOVI |  |  |  | 0
2. | ZEMLJANI RADOVI |  |  |  | 0
3. | BETONSKI I ARMIRANOBETONSKI RADOVI |  |  |  | 0
4. | ARMIRAČKI RADOVI |  |  |  | 0
5. | OSTALI RADOVI |  |  |  | 0
| UKUPNO bez PDV-a (kn): |  |  |  | 0
0
0

## 2. GRAĐEVINSKO-OBRTNIČKI RADOVI
r.br. | opis stavke | JM | Količina | Jed. Cijena bez PDV-a | Ukupno (kn) bez PDV-a
Uređenje trga
1. | PRIPREMNI I ZAVRŠNI RADOVI
1.1. | Iskolčenje zahvata
Izrada iskolčenja i elaborata iskolčenja od strane ovlaštenog geodeta zone obuhvata zahvata po projektu.
Iskolčenje građevine mora obaviti osoba ovlaštena za obavljanje poslova državne izmjere katastra nekretnina prema posebom zakonu.
Iskolčenje objekta obuhvaća sva geodetska mjerenja kojima se podaci s projekta prenose na teren (vertikalno i horizontalno), obnavljanje i održavanje iskolčenih oznaka na terenu za sve vrijeme građenja.
Elaborat iskolčenja potrebno je izraditi u skladu sa Zakonom o prostornom uređenju i gradnji, predati kao digitalnu snimku u .dwg formatu na CD-u uz tri primjerka uvezanog elaborata.
Obračun za komplet radove.
|  | komplet | 1
1.2. | Izrada elaborata izvedenog stanja. Izrada elaborata izvedenog stanja koji u sebi sadržava elemente geodetskog snimka za katastar, a prilagođen je prema Naputku i traženoj formi Investitora. Elaborat izvedenog stanja mora obuhvatiti sve izmjene na građevini koje su se desile tijekom gradnje u odnosu na osnovni projekt. Periodično izrađen radni materijal davati na kontrolu stručnim službama Investitora u cilju dobivanja što kvalitetnije završne snimke izvedenog stanja. Predati kao digitalnu snimku u .dwg formatu na CD-u uz tri primjerka uvezanog elaborata. Obračun za komplet radove u zoni obuhvata.
|  | komplet | 1
1.3. | Završno čišćenje zone obuhvata.
Završno fino čišćenje zone obuhvata nakon dovršetka svih građevinsko-obrtničkih i instalaterskih radova kao priprema za tehnički pregled.
Prilikom čišćenja paziti da se završna obrada ne ošteti.
Napomena: višekratna čišćenja u tijeku gradnje ulaze u jedinične cijene svih sudionika na gradnji, ne ulaze u ovu stavku i ne obračunavaju se posebno!
Obračun po m2 tlocrtne neto površine prostora.
|  | m2 | 1065
1.4. | Odvoz šute i smeća
Utovar i odvoz šute i otpadnog materijala, ambalaže i sl. na deponiju udaljenu cca 10 km.
Uključivo svi troškovi prijevoza i komunalne naknade deponije.
Stavka ne obuhvaća smeće, šutu i sl. koje je ostalo od izvođača građevinskih ili obrtničkih radova jer je svaki sudionik na gradnji dužan odstraniti vlastiti otpad već otpad investitora.
Obračun po m3 odvezenog materijala u rastresitom stanju.
|  | m3 | 10
1.5. | Razne pripomoći kod izrade instalaterskih radova i montaže opreme u vidu prijenosa materijala, ugradbi raznih elemenata, razna štemanja i probijanja, te krpanja i zatvaranja po polaganju instalacija i sl..
| radnik nkv | sati | 20
| radnik kv | sati | 20
1 | PRIPREMNI RADOVI UKUPNO
2 | ZEMLJANI RADOVI
2.1. | Izrada podloge površina obloženih betonskom pločom od drobljenog kamenog materijala 0-64 mm
Grubo i fino planiranje i valjanje posteljice površina obloženih betonskom pločom od drobljenog kamena granulacije 0-64mm u sloju debljine 25 cm. Neravnine je potrebno zasjeći, a udubljenja napuniti materijalom. Nakon razastiranja, planiranja i profiliranja vrši se zbijanje vibracijskim sredstvima do modula stišljivosti Ms = 60 Mn/m2. Stavka uključuje sav potreban rad, sve prijevoze i prijenose.
| Obračun se vrši po m3 | m3 | 250
2.2. | Izrada podloge površina obloženih betonskom pločom od drobljenog kamenog materijala 0-32 mm
Grubo i fino planiranje i valjanje posteljice površina obloženih betonskom pločom od drobljenog kamena granulacije 0-32 mm u sloju debljine 25 cm. Neravnine je potrebno zasjeći, a udubljenja napuniti materijalom. Nakon razastiranja, planiranja i profiliranja vrši se zbijanje vibracijskim sredstvima do modula stišljivosti Ms =80 Mn/m2. Stavka uključuje sav potreban rad, sve prijevoze i prijenose.
| Obračun se vrši po m3 | m3 | 250
2.3. | Strojni iskop jame za temelje elemenata urbane opreme (betonske klupe, koševi za smeće, rasvjetni stupovi i sl.). Ova stavka obuhvaća: iskop, utovar u prijevozno sredstvo, i prijevoz na deponiju udaljenosti do 10 km te istovar i razastiranje na deponiji. Dio iskopanog materijala koji će se koristiti za zatrapavanje viška iskopa mora se deponirati na gradilištu. Obračun po m3.
|  | m3 | 40
2.4. | Zatrpavanje jame za temelje elemenata urbane opreme (betonske klupe, koševi za smeće, rasvjetni stupovi i sl.) nakon betoniranja temelja. Zatrpavanje se vrši materijalom iz iskopa. U slučaju nekvalitetnog materijala po naputku nadzornog inženjera zatrpavanje se vrši zamjenskim materijalom. Obračun po m3.
|  | m3 | 10
2.5. | Planiranje dna iskopa na kote predviđene projektom uz točnost +/- 1 cm.
| Obračun po m2 | m2 | 50
2 | ZEMLJANI RADOVI UKUPNO
3 | BETONSKI I ARMIRANOBETONSKI RADOVI
OPĆI UVJETI
NORMATIVI I PROPISI:
Kod izvedbe betonskih treba se u svemu pridržavati postojećih propisa, standarda (Tehničkog propisa za betonske konstrukcije „Narodne novine“ broj 139/09., 14/10., 125/10., 136/12.), te statičkog proračuna. Prije početka izvedbe betonskih radova treba pregledati i zapisnički konstatirati podatke o agregatu, cementu i vodi, odnosno o faktorima koji će utjecati na kvalitetu radova i ugrađenog betona. Svi materijali moraju odgovarati uvjetima iz Tehničkog propisa o građevnim proizvodima („Narodne novine“ broj 33/10., 87/10., 146/10., 81/11., 100/11., 130/12., 81/13., 136/14., 119/15.)
Prije početka radova obveza izvođača je izraditi projekt betona, te redovito pratiti kvalitetu betonskih konstrukcija u skladu sa elementima iz projekta betona.
VRSTE BETONA, MATERIJALI I OZNAKE
VRSTE BETONA - koristit će se projektirani beton razreda tlačne čvrstoće prema projektu.
Čvrstoća betona određuje se razredom tlačne čvrstoće. izvođač se mora strogo pridržavati razreda tlačne čvrstoće za pojedine konstrukcije prema statičkom proračunu.
Razredi tlačne čvrstoće betona prema normi HRN EN 206-1:C12/15, C16/20, C25/30, C30/37, C 35/45, C40/50 ili jednakovrijedni__________
Beton spravljati isključivo strojnim putem.
Za izradu betona upotrijebiti istu vrstu cementa i granulirani agregat.
CEMENT
Tehnička svojstva i drugi zahtjevi, te potvrđivanje sukladnosti cementa, određuje se odnosno provodi, ovisno o vrsti cementa, prema Tehničkom propisu za betonske konstrukcije „Narodne novine“ broj 139/09., 14/10., 125/10., 136/12. Tehnička svojstva cementa specificiraju se u projektu betonske konstrukcije.
Važeće norme za cement za beton su: HRN CR 14245:2004, HRN EN 197-1:2012, HRN EN 197-2:2014, HRN CR 14245:2004, HRN EN 14216:2006, HRN EN 14216:2015, HRN EN 14647:2006/AC:2007, HRN EN 196-1:2016, HRN EN 15743:2015, HRN EN 196-2:2013, HRN EN 196-3:2009, HRN ENV 196-4:2004, HRN EN 196-5:2011, HRN EN 196-7:2008, HRN EN 196-8:2010, HRN EN 196-9:2010, HRN EN 196-6:2010 ili jednakovrijedne________
Pri betoniranju jedne cjelovite betonske ili AB konstrukcije upotrijebiti isključivo jednu vrstu cementa.
AGREGAT
Za izradu betona predviđa se prirodno granulirani šljunak ili drobljeni agregat. Kameni agregat mora imati propisani granulometrijski sastav, mora biti dovoljno čvrst i postojan, ne smije sadržavati zemljanih i organskih sastojaka, niti drugih primjesa štetnih za beton i armaturu.
Tehnička svojstva i drugi zahtjevi, te potvrđivanje sukladnosti agregata određuje se odnosno provodi, ovisno o vrsti agregata, prema normama: HRN EN 12620:2008 Agregati za beton (EN 12620:2002+A1:2008) i HRN EN 13055:2016 Lagani agregati – 1. dio: Lagani agregati za beton, mort i mort za zalijevanje (EN 13055:2016) ili jednakovrijedna ____________________ .
VODA iz vodovoda
Voda koja se koristi prilikom pripreme betona mora imati tehnička svojstva i druge zahtjeve, te potvrđivanje prikladnosti vode prema normi HRN EN 1008:2002 Voda za pripremu betona ili jednakovrijedna ____________________ .
Isprave o sukladnosti osnovnih materijala - za sve rabljene materijale izvođač je dužan priložiti izjave o sukladnosti ili certifikate sukladnosti.
Kontrola proizvodnje betona Unutarnja kontrola betona provodit će se prema normi HRN EN 206-1 ili jednakovrijedna ____________________ i mora obuhvatiti sve mjere nužne za održavanje i osiguranje svojstava betona sukladno zahtjevima norme HRN EN 206-1 i prilogu "A" TPBK ili jednakovrijedna ____________________ .
Kontrolni postupci kod ugradnje betona
izvođač treba prema normi HRN EN 13670:2010 ili jednakovrijedna ____________________ , prije početka ugradnje provjeriti da li je beton u skaldu sa zahtjevima iz projekta betonske konstrukcije, te da li je tijekom transporta došlo do promjene njegovih svojstava koja bi bila od utjecaja na tehnička svojstva betonske konstrukcije.
Svježi beton
Kontrolu svježeg betona izvođač treba provoditi pregledom svake otpremnice i vizualnom kontrolom koegzistencije kod svake dopreme (svakog vozila), te kod opravdane sumnje ispitivanjem koegzistencije prema normi HRN EN 12350-2:2009 (ispitivanje svježeg betona slijeganjem) o čemu treba voditi evidenciju ili jednakovrijedna ____________________ .
Očvrsnuli beton
Ispitivanje očvrsnulog betona će se provoditi na uzrcima uzetim tijekom izvođenja radova. Ispitivanje očvrsnulog betona sastoji se od ispitivanja: Tlačne čvrstoće prema HRN EN 12390-3:2009 i HRN EN 12390-3:2009/Ispr.1:2012 ili jednakovrijedna ____________________ . Uzorci će se uzimati i njegovati u skladu sHRN EN 12390-2:2009 ili jednakovrijedna ____________________ . Uzorci su oblika kocke 15x15x15 cm. Rezultati ispitivanja će se evidentirati redoslijedom kako su uzimani i grupirati u grupe betona koje su definirane u programu uzimanja kontrolnih betonskih uzoraka.
Kod izvođenja betonskih radova treba voditi računa o tome kakve su atmosferske prilike, tj. ako je temperatura visoka prije betoniranja politi podlogu, odnosno tlo i eventualno oplatu kako ne bi došlo do upijanja vode iz betona. S ugradnjom betona može se započeti tek kada je oplata i armatura definitivno postavljena i učvršćena.
Beton treba spravljati isključivo strojnim putem. Transport projektiranog betona će se vršiti automješalicama. Transportna sredstva ne smiju izazivati segregaciju betonske smjese tijekom vožnje od mjesta proizvodnje do mjesta ugradnje. Vrijeme transporta i drugih manipulacija svježim betonom mora biti u neposrednoj vezi s vremenom početka vezivanja cementa.
Ugrađivanje betona se može početi samo na osnovu pismene potvrde o preuzimanju podloge, armature i odobrenju betoniranja od strane nadzornog inženjera.
Beton se mora ugrađivati prema određenom planu.
Zabranjeno je korigiranje vode u svježem betonu bez prisustva tehnologa betona.
Prije betoniranja treba oplatu polijevati kod čega se treba paziti da voda ne uđe u svježi beton.
Beton treba ubacivati što bliže njegovom konačnom položaju u konstrukciji. Svaki započeti konstruktivni dio ili element mora biti izbetoniran neprekinuto u započetom opsegu.
Ugrađivanje betona u posebnim uvjetima
Ugrađivanje betona u kalupima ili u oplatu pri vanjskim temperaturama ispod +5 ili iznad +30 ̊C smatra se betoniranjem u posebnim uvjetima. Za betoniranje u posebnim uvjetima moraju se osigurati posebne mjere zaštite betona. Betonu treba dodati dodatke protiv smrzavanja betona. Prije prvog smrzavanja beton mora imati najmanje 50 % zahtijevane čvrstoće. Kad se u vrlo hladnim danima skida oplata, ne smije doći do naglog
hlađenja betona te se vanjske površine betona moraju zaštititi. Pri betoniranju na visokim temperaturama početnu obradivost treba odrediti prema prethodno utvrđenom gubitku i obradivosti prilikom transporta i ugradnje.
U slučaju dužeg transporta ili spore ugradnje betona treba rabiti dodatke - usporivače vezanja. Cement i sastav betona koji se ugrađuju u masivne elemente moraju biti takvi da ni u kom slučaju temperatura betona ugrađenog u masu elemenata ne bude iznad 65o C. U protivnom se poduzimaju mjere za hlađenje komponenata betona ili hlađenje betona u samom elementu. Ukoliko se betonira u posebnim uvjetima mjere zaštite moraju biti ukalkulirane u jediničnu cijenu.
Njegovanje ugrađenog betona
Neposredno nakon betoniranja beton će se zaštićivati od: - oborina i tekuće vode - prekrivanjem najlonima i ceradama - vibracija koje mogu utjecati na promjenu unutrašnje strukture i prionljivosti betona i armature, kao i drugih mehaničkih oštećenja u vrijeme vezivanja i početnog očvršćivanja. Zaštitu od prebrzog isušivanja treba provoditi mokrim postupkom (polijevanjem, prekrivanjem filcom ili jutom) a u trajanju od najmanje 7 dana ili postizanja 70 % tražene čvrstoće. Zaštita betona mora biti ukalkulitrana u jedinične cijene.
Sve troškove oko redovitog ili izvanrednog ispitivanja kvalitete betona snosi izvođač radova. Tehnologiju izvedbe, te eventualno prekida, izvesti isključivo po uputama konstruktera. Obrada gornjih površina treba biti ravno zaribana, osim gdje se u stavci traži drugačija obrada. Sve visine pri izradi oplate određivati, a nakon betoniranja kontrolirati instrumentom. Armirano-betonski elementi moraju imati potpuno ravne i glatke površine i izvode se u pravilu u glatkoj drvenoj ili limenoj oplati. Prilikom betoniranja naročito treba paziti da armatura ostane u položaju predviđenom statičkim proračunom i nacrtom.U jediničnim cijenama betonskih i arm.-betonskih konstrukcija sadržani su svi pripremni radovi, skele, zaštita betona od niskih i visokih temperatura, te ispitivanje uzoraka.
Velike površine betonskih ploča moraju se dilatirati. Prekid pri betoniranju ploča , greda, itd. vršiti po propisima odnosno prema uputama statičara, a što se upisuje u građevinski dnevnik.
Nadzorni inženjer zadržava pravo izvanrednog ispitivanja betona, tj. može uzeti seriju kocki i dati ih na ispitivanje.
OPLATE
Oplate, kao i razna razupiranja, moraju imati takvu sigurnost i krutost da bez slijegavanja i štetnih deformacija mogu primiti opterećenja i utjecaje koji nastaju za vrijeme izvedbe radova.
Oplate moraju biti stabilne, otporne i dovoljno poduprte da se ne bi izvile ili popustile u bilo kojem pravcu. Moraju biti izrađene točno po mjerama označenim u crtežima plana oplate za pojedine dijelove konstrukcije koji će se betonirati sa svim potrebnim podupiračima.
Unutarnje površine oplate moraju biti ravne, bilo da su horizontalne, vertikalne ili nagnute, prema tome kako je to u crtežima planova oplate predviđeno. Nastavci pojedinih dasaka ne smiju izlaziti iz ravnine, tako da nakon njihovog skidanja vidljive površine betona budu ravne i s oštrim rubovima, te da se osigura dobro brtvljenje i sprečavaju deformacije.
Za oplatu se ne smiju koristiti takvi premazi koji se ne bi mogli oprati s gotovog betona ili bi nakon pranja ostale mrlje na tim površinama.
Oplatu za betonske konstrukcije čije će površine ostati vidljive, potrebno je izvesti u glatkoj “bažuj”, blanjanoj ili profiliranoj oplati, a prema nacrtu. Ako se u projektu traži blanjana oplata, onda treba koristiti daske istih širina, osim ako nije drugačije predviđeno, s vidljivom strukturom drveta, a slaganje dasaka prema projektu ili uputama projektanata.
Kad su u betonskim zidovima i drugim konstrukcijama predviđeni otvori i udubine za prolaz vodovodne i kanalizacione cijevi, cijevi centralnog grijanja i slično, kao i dimovodne i ventilacione kanale i otvore, treba još prije betoniranja izvesti i postaviti cijevi većeg profila od prolazeće cijevi da se iste mogu provući kroz zid ili konstrukciju i propisno zabrtviti.
Kod nastavljanja betoniranja po visini, prilikom postavljanja oplate za tu konstrukciju treba izvesti zaštitu površina betona već gotovih konstrukcija od procjeđivanja cementnog mlijeka.
Neposredno prije početka ugrađivanja betona oplata se mora očistiti.
Oplate moraju biti tako izvedene da se mogu skidati lako i bez potreba i oštećenja konstrukcija, sa svim njenim elementima, kao i slaganje i sortiranje građe na određenim mjestima. Također je uključeno i čišćenje dasaka, gredica, potpora i drugog, vađenje čavala.
Izrađena oplata, s podupiranjem, prije betoniranja mora biti od strane izvođača statički kontrolirana. Prije nego što se počne ugrađivati beton moraju se provjeriti dimenzije oplate i kakvoća njihove izvedbe, kao i čistoća i vlažnost oplate.
Rezultati ispitivanja nivelete oplate, kao i zapisnik o prijemu tih konstrukcija, čuvaju se u evidenciji koja se prilikom primopredaje izgrađene građevine ustupa korisniku te građevine.
Premjere i obračun izvršenih radova vršiti će se prema “Prosječnim normama u građevinarstvu” GN-601 za tesarske radove.
Opći uvjeti za armiračke radove
Kod izvedbe armiračkih radova treba se u svemu pridržavati postojećh propisa i standarda.
Betonski čelik u pogledu kvalitete mora odgovarati važećim standardima.
Sve vrste čelika moraju imati kompaktnu homogenu strukturu. Ne smiju imati nikakvih nedostataka, mjehura, pukotina ili vanjskih oštećenja. Prilikom isporuke betonskog čelika isporučitelj je dužan dostaviti ateste koji garantiraju vlačnu čvrstoću i varivost čelika.
Na gradilištu odgovorna osoba mora obratiti naročitu pažnju na eventualne pukotine, jača vanjska oštećenja, slojeve rđe, prljavštine i čistoću, te dati nalog da se takav betonski čelik odstrani ili očisti.
Savijeni glatki i rebrasti čelik te mreže moraju biti označeni točno prema armaturnim nacrtima i u svemu mora zadovoljavati odgovarajuće propise.
Armatura mora biti na gradilištu pregledno deponirana. Prije polaganja, armatura mora biti oćišćena od rđe i nećistoće. Žica, plastični ili drugi ulošci koji se polažu radi održavanja razmaka kao i sav drugi pomoćni materijal uključeni su u jediničnu cijenu.
Ugrađivati se mora armatura po profilima iz statičkog proračuna, odnosno prema nacrtu savijanja armature. Ukoliko je onemogućena nabava određenih profila zamjena se vrši uz odobrenje statičara.
Postavljenu armaturu prije betoniranja dužan je osim rukovoditelja gradilišta i nadzornog inženjera, pregledati statičar, o tome izvršiti upis u građevinski dnevnik. Mjerodavni podatak za marku betona koji treba upotrijebiti na pojedinim dijelovima konstrukcije uzima se iz statičkog proračuna i nacrta savijanja armature.
Prilikom polaganja armature, naročitu pažnju posvetiti visini armature u konstrukciji i zaštitnom sloju betona do armature.
Obračun ugrađene armature vrši se po kg neovisno o profilu.
Ponuditelj je dužan prije ugradnje obaviti:
* -uzimanje potrebnih uzoraka
* -ispitivanje materijala sa predočenjem atesta
* -pregled armature prije savijanja sa čišćenjem i sortiranjem
*- sječenje, ravnanje i savijanje armature na gradilištu sa transportom do mjesta ugradnje ili savijanje u centralnom savijalištu, transport do radilišta, te horizontalni i vertikalni transport već gotovog savijenog čelika do mjesta ugradnje.
*- postavljanje i vezanje armature točno prema armaturnim nacrtima, sa podmetanjem podložaka, kako bi se osigurala potrebna udaljenost između armature i oplate.
* -pregled armature od strane izvođača, statičara i nadzornog inženjera prije početka betoniranja.
*- njegu ugrađenog betona
Kod izrade betonskih i armiranobetonskih radova treba se pridržavati ovih općih uvjeta i TEHNIČKIH UVJETA IZVOĐENJA RADOVA.
3.1. | Betoniranje drenažnog betona debljine cca 25 cm tlačne čvrstoće > 20MPa. Drenažni beton služi kao podloga za betonsku ploču trga te se kroz njega odvodi oborinska voda u upojne jame izvan obuhvata samog trga. Beton izvesti u padu od min 2% prema projektu.
| - beton | m3 | 200
3.2. | Betoniranje armirano-betonskog temelja koševa za smeće dimenzija 100x40x50cm u četverostranoj oplati. Uključiti svu potrebnu armaturu i oplatu. Izrada, dobava i sječenje, ravnanje, savijanje i postava armature izvodi se prema statičkom računu i nacrtima armature.
| beton C 35/45 | m3 | 0.6
| oplata | m2 | 8.4
| armatura B 500B | kg | 30
3.3. | Betoniranje armirano-betonskih temelja za rasvjetne stupove, dimenzija 80x80x80cm u četverostranoj oplati. Uključiti svu potrebnu armaturu i oplatu. Izrada, dobava i sječenje, ravnanje, savijanje i postava armature izvodi se prema statičkom računu i nacrtima armature.
| beton C 35/45 | m3 | 4.1
| oplata | m2 | 25.6
| armatura B 500B | kg | 205
3.4. | Betoniranje armirano-betonskih temelja za jarbole, dimenzija 80x80x80cm u četverostranoj oplati. Uključiti svu potrebnu armaturu i oplatu. Izrada, dobava i sječenje, ravnanje, savijanje i postava armature izvodi se prema statičkom računu i nacrtima armature.
| beton C 35/45 | m3 | 7.2
| oplata | m2 | 9.6
| armatura B 500B | kg | 360
3.5. | Betoniranje armirano-betonskih temelja za betonske klupe. Betoniranje vodonepropusnim betonom razreda tl. čvrstoće C 35/45 (2500 kg/m3) u zemlji i oplati. Armirati prema statičkom proračunu. Stavka uključuje svu potrebnu armaturu i oplatu. Stavka uključuje dobavu, ugradnju i njegu betona u trajanju 20 dana.
Stvarne količine prema statičkom proračunu.
| beton C 35/45, vodonepropustan | m3 | 16
| oplata | m2 | 32
| armatura B 500B | kg | 800
0
3.6. | Betoniranje ispune poklopca okna betonom C 35/45 u sloju debljine do 8 cm.
| beton C 35/45 | m3 | 0.03
| oplata | m2 | 1.5
| armatura B 500B | kg | 1.5
3.7. | Izrada betonskog okna za smještaj božićne jelke. Dimenzije šahta 80x80x40 cm, debljina stijenke 15 cm, beton C35/45. U cijenu uključena armatura i oplata.
3.8. | Betoniranje betonske podloge dimenzija 20x20 cm s ankerima Ø16, 2 kom/m', za čelične rubnjake od L profila. Uključiti svu potrebnu armaturu i oplatu. Dobava i postava ankera izvodi se prema projektnim detaljima.
| beton C 35/45 | m3 | 9
| oplata | m2 | 80
ankeri Ø16, duljine 15 cm
| Obračun po komadu. | kom | 440
3.9. | Betoniranje klupa od pranog betona
Betoniranje armiranobetonskih postolja za drvene klupe razreda tl. čvrstoće C 35/45 (2500 kg/m3) u oplati s crnim pigmentom kao Iron Oxide Black i crnim agregatom. Armirati prema statičkom proračunu. Stavka uključuje svu potrebnu armaturu i oplatu. Stavka uključuje dobavu, ugradnju i njegu betona u trajanju 20 dana.
Stvarne količine prema statičkom proračunu.
| beton C 35/45, | m3 | 16
| oplata | m2 | 32
| armatura B 500B | kg | 800
NAPOMENA: Prije betoniranja u oplatu je potrebno postaviti kutije za utičnice i pripadajuće bužire kao i transformator za podne LED trake. Sve obračunato u stavci 2. ELEKTROINSTALACIJE
3.1 | Betoniranje betonske podne ploče trga
Dobava i ugradba betona klase C35/45 za betonske ploče debljine 20 cm. Beton mora biti izveden kao CEMEX - COOLIR CUSTOM bijele boje ili jednakovrijedna ____________________ . Beton mora biti otporan na kloride iz morske vode (razred okoliša XS3). U cijenu obavezno uključiti i izradu obodne oplate pojedinih ploča na način da se ista može na kvalitetetan način demontirati nakon betonaže, a da ne dođe do oštećenja rubova ploča. Ploče se dilatiraju prema projektu dilatacija na način da se nakon dostizanja potrebne čvrstoće betona (minimalno 90% projektirane čvrstoće) na gornjoj površini zareže dilatacija širine do 5 mm do 1/3 debljine ploče. Dilataciju zapuniti trajnoelastičnim kitom u boji ploče. Jedinična cijena sadrži dobavu, ugradbu i njegu betona, potrebnu obodnu oplatu, dobavu i ojačanje sa polipropilenskim vlakancima dužine 12-19 mm u težini 1 kg/m3 betona, sav pomoćni materijal i rad, dilatiranje, sve prijevoze i prijenose.
| - beton | m3 | 170
| - oplata | m2 | 150
| - dilatacija | m' | 50
3.11 | Betoniranje pasica
Betoniranje betonskih pasica razreda tl. čvrstoće C 35/45 (2500 kg/m3) u oplati s crnim pigmentom kao Iron Oxide Black i crnim agregatom. Armirati polipropilenskim vlaknima. Pasicu je potrebno dilatirati svakih 1.5 m te popuniti trajnoelastičnim kitom. Stavka uključuje dobavu, ugradnju i njegu betona u trajanju 20 dana.
NAPOMENA: Potrebno je osigurati prostor cca 2cm između pasice i betonske ploče trga za ugradnju podnih ugradbenih lampi (vidi elektroprojekt)
| - beton | m3 | 45
| - oplata | m2 | 70
| - dilatacije | m' | 200
Izvođač je dužan prije nabave i polaganja betonskih ploča projektantu prezentirati uzorak obrađene površine opločenja. Stavka uključuje sve prijevoze, prijenose te sav potreban dodatni materijal i rad. Navedena cijena ove stavke sadrži i sva potrebna pripasivanja uz pročelja, šahtove i na sudaru sa drugim površinskim obradama te sva potrebna rezanja betona. Izvesti sve prema nacrtima i detaljima.
NAPOMENA: Sastav, njegu i tretiranje betona pogledati u Općim uvjetima ove stavke. Izvođač je dužan prije betoniranja ploče projektantu prezentirati uzorak obrađene površine. Stavka uključuje sve prijevoze, prijenose te sav potreban dodatni materijal i rad. Navedena cijena ove stavke sadrži i sva potrebna pripasivanja uz šahtove i na sudaru sa drugim površinskim obradama te sva potrebna rezanja betona. Izvesti u svemu prema nacrtima i detaljima. Obračun po m3 betona.
3 | BETONSKI I ARMIRANO BETONSKI RADOVI UKUPNO
4 | RASVJETA
POSEBNI UVJETI ZA RADOVE POSTAVE URBANE RASVJETE
U svaku stavku opreme potrebno je predvidjeti dobavu, montažu, spajanje i funkcionalno ispitivanje. U cijenu uračunati sitni montažni materijal, te ostali potrebni pribor i odgovarajuće ateste. Na svu opremu ponuđač mora dati jamstvo u roku od najmanje 2 godine. U slučaju dobave opreme drugih proizvođača, ona mora zadovoljavati tehničke karakteristike predložene opreme. Kriterij za jednakovrijednost: tehničke karakteristike ponuđene svjetiljke moraju biti jednake ili bolje od onih predviđenih proizvodom. Estetske karakteristike moraju odgovarati predviđenom proizvodu uz odstupanja po dimenzijama do +/- 3 %.
4.1. | Ugradnja podne svjetiljke
| Dobava, isporuka i montaža podne svjetiljke (oznaka u projektu A) kao Klus model "HR-line" ili jednakovrijedno________________ sa pripadajućom konstrukcijom, ožičenjem i transformatorom. U cijenu stavke uključeni su svi potrebni pričvrsni i spojni elementi, ožičenje i priključivanje na mrežu. Transformator rasvjete nalazi se u jednoj klupi na poziciji prikazanoj u nacrtima | m' | 210
4.2. | Montaža visokih rasvjetnih stupova
Dobava, isporuka i montaža rasvjetnih stupova (oznaka u projektu B) kao CARIBONI LIT LARGE ili jednakovrijedno _____________. U cijenu stavke uključeni su svi potrebni pričvrsni i spojni elementi, ožičenje i priključivanje na mrežu. Stupovi visine cca 6 m.
| Obračun po kom. | kom | 8
4 | RASVJETA UKUPNO
5 | URBANA OPREMA
5.1. | Koš za smeće
Nabava, doprema i montaža koša za otpatke kao mmcite tip "nanuk" ili jednakovrijedno _____________, dimenzija 92x30 cm, visine 92 cm. Oznaka u projektu Koš za otpatke (C). Obračun po komadu.
|  | kom | 3
5.2. | Drvena klupa
| Izrada, dobava i montaža drvene klupe izvodi se od čelične potkonstrukcije i drvenih letvica. Čelična konstrukcija montira se na AB postolje, te se na nju montiraju drvene letvice. Letvice su dimenzija 8,3x7,3 cm - dužine prema nacrtu. Materijal izrade drvo: ariš I. klase. Podkonstrukcija je izvedena od čelika kvalitete S235, antikorozivnu zaštitu izvesti vručim cinčanjem i bojanjem u boju (RAL). U stavku je uključen sav potreban spojni i pričvrsni materijal. | kom | 7
5.3. | Postolje za božićnu jelku
Postolje za božićnu jelku izvodi se od metalne cijevi promjera min 30 cm. Cijevi se postavljaju u betonski temelj dimenzije 150x150x120 cm.
Izvesti u svemu prema nacrtima i detaljima.
U jediničnu cijenu uključiti konstruktivnu armaturu i sve potrebno za funkcionalnu izvedbu. NAPOMENA: Sve mjere provjeriti u naravi!
| Obračun po kompletu. | kom | 1
5.4. | Jarboli
| Dobava, doprema i montaža čeličnih jarbola visine 3m cca za zastave (oznaka D). | kom | 3
5 | URBANA OPREMA UKUPNO
6 | BRAVARSKI RADOVI
6.1. | Natpis od čeličnih slova
Dobava potrebnog materijala, izrada i montaža natpisa od lima. Natpis izraditi iz lima debelog 0,6 mm prema dimenzijama iz nacrta. Ugraditi na betonsku klupu. Čelični profil s kosnicima koji služi za montažu slova od čeličnog lima na klupu. Profili se postavljaju točkasto te se pričvršćuju u betonsku klupu, a slova sa stražnje strane imaju varenu pločicu koji se vijčano pričvrsti na čelični nosač. Prilikom montaže obratiti pozornost na poziciju čeličnih nosača koji ne smiju biti vidljivi. U stavku su uključeni svi potrebni pričvrsni i ugradbeni elementi. U jediničnu cijenu uključiti sve potrebno za funkcionalnu izvedbu. NAPOMENA: Sve mjere provjeriti u naravi!
|  | kom | 1
6.2. | Prostorni reper
Izrada, dobava i montaža prostornog repera. Nosiva konstrukcija prostornog repera se izvodi od kvadratnih čeličnih profila temeljenih u armirano betonski temelj električnog ormarića obračunat u drugoj stavci. Čelični profili su antikorozivno zaštićeni toplim cinčanjem. U cijenu stavke uključena je i završna obloga pocinčanim i plastificiranim limom u boji (RAL). Stavka uključuje i sav potreban pričvrsni i spojni materijal i sav potreban rad i materijal kao i sve dodatne radove i materijale potrebne da se izradi kompletna stavka kao oblikovna i funkcionalna cjelina, postav i pripasavanje, sav pomoćni materijal sa svom pripadajućom opremom te pribavljanje svih potrebnih atesta.
| Obračun po komadu | kom | 1
6.3 | Izrada i dobava čeličnog L profila
Izrada, dobava i montaža čeličnog rubnjaka od L profila. Oznaka u projektu L metalni rubnjak (k.6). Stavka obuhvaća izradu, dobavu i ugradnju čeličnog L profila kao ruba zelenih površina. Čelični profili se ugrađuju na granici između zelenih površina i betonskog popločenja, sve prema detaljima i pozicijama u nacrtima. Ugradnja se vrši na postavljenu betonsku podlogu (dimenzije 20x20 cm) s ankerima Ø16, 2kom/m' (d=15 cm). Izvedba podloge je dio troškovnika betonskih radova. Dimenzije čeličnog L-profila su 12x12 cm, čelik kvalitete S235JR. Debljina profila je 1 mm. Antikorozivnu zaštitu izvesti vručim cinčanjem. U cijenu stavke uključiti komplet sav potreban rad i materijal prema opisu u troškovniku, kao i sve dodatne radove i materijale potrebne da se izradi kompletna stavka kao oblikovna i funkcionalna cijelina.
Obračun po m'
|  | m' | 200
7 | BRAVARSKI RADOVI UKUPNO
REKAPITULACIJA GRAĐEVINSKO OBRTNIČKIH RADOVA:
I | PRIPREMNI I ZAVRŠNI RADOVI
2 | ZEMLJANI RADOVI
3 | BETONSKI I ARMIRANOBETONSKI RADOVI
4 | RASVJETA
5 | URBANA OPREMA
6 | BRAVARSKI RADOVI
UKUPNO bez PDV-a:

## 3. ELEKTROINSTALACIJE
r.br. | opis stavke | JM | Količina | Jed. Cijena bez PDV-a | Ukupno (kn) bez PDV-a
1 | ELEKTROINSTALACIJE
1.1. | Razvodni ormar
Dobava, montaža i spajanje razvodnog ormara, tipski testiran prema IEC 60439-1/IEC 61439-1-2 ili jednakovrijedan _______________________ . Ormar je slobodnostojeći, metalni, s punim parcijalnim metalnim vratima, sa stupnjem zaštite IP65. Ormar je tip ABB ili jednakovrijedan_____________________________. Potrebno predvidjeti 50% rezervnog prostora u svrhu budućih nadogradnji. Stavka uključuje sav potreban montažni materijal za potpunu funkcionalnost.
|  | kom | 1
1.2. | Kabliranje
Dobava, ugradnja i razvod kablova od razvodnog ormarića do vodoneporpusnih instalacijskih kutija, priključaka u klupama i rasvjetnih tijela. Kabeli se polažu u već položene PVC cijevi. U cijenu uključiti i kabelske završetke.
|  | m' | 340
1.3. | Utičnice u klupama za povremena događanja
Dobava, ugradnja i spajanje vodonepropusnih instalacijskih utičnica sa stupnjem zaštite IP67. Kutija utičnica se ugrađuju u beton pri betoniranju tako da se postave u oplatu zajedno sa bužirima, sve prema detaljnim nacrtima i uputi projektanta. U cijenu uključen sav potreban spojni i pričvrsni materijal.
|  | kom | 8
1.4. | Ukopane utičnice za povremenu rasvjetu stabala
Dobava, ugradnja i spajanje vodonepropusnih instalacionih kutija IP67 za podzemnu montažu za spajanje/odvajanje kabela za napajanje privremene rasvjete na stablima. Kutija će biti smještena ispod kamenja pored stabla. U kutiju montirati redne stezaljke.U cijenu uključen sav potreban spojni i pričvrsni materijal.
|  | kom | 12
1 | ELEKTROINSTALACIJE UKUPNO bez PDV-a

## 4. Javna rasvjeta i DTK
RED. BR. | OPIS | JEDIN. MJERA | KOLIČINA | JED. CIJENA (KN) bez PDV-a | IZNOS (KN) bez PDV-a
A | JAKA STRUJA
1 | RASVJETNA TIJELA
1. | Dobava, isporuka i montaža rasvjetnih stupova (oznaka u projektu B) kao CARIBONI LIT LARGE ili jednakovrijedno _____________. U cijenu stavke uključeni su svi potrebni pričvrsni i spojni elementi, ožičenje i priključivanje na mrežu. Stupovi visine cca 5 m. | Kom | 32
2. | Dobava i montaža ulične svjetiljke kao Joy-R LED 30W 4000K 2700lm, IP65, sive boje, dimenzija: Neto visina 605,00mm, Neto promjer 450,00mm, Faktor uzvrata boje ≥70. ili jednakovrijedan: _______________________ . | kom | 32
UKUPNO RASVJETA
2 | KABELI
1. | Dobava postava i spajanje kabela. Kabeli se polažu u iskopan i pripremljen zemljani rov, podžbukno u pripremljenom šlicu, u instalacijskim cijevima, po kabelskoj trasi. U stavkama su predviđeni svi kabeli za potrebe napajanja jake struje. Spajanje kabela se odnosi na oba kraja; na razdjelniku i elementu kojega spaja.
Polaže se:
| PP00-y 5x6 mm2 | m | 155
| Cu 50 mm2 | m | 155
| PP00 3x2,5 mm2 | m | 40
| Plastična dvoslojna rebrasta cijev fi 75 | m | 145
| Plastična dvoslojna rebrasta cijev fi 110 | m | 120
| Traka upozorenja | m | 145
| Plastični štitnici duljine 1m | kom | 145
2. | Dobava i ugradnja zdenca MZD-01 komplet sa potrebnim iskopom, te uređenjem okoliša nakon ugradnje. U cijeni predvidjeti odvoz viška materijala na odgovarajuće predviđeno mjesto. | kom | 3
| UKUPNO KABELI | kn
3 | DTK
1. | Dobava i polaganje PEHD cijevi fi 50 za instalaciju DTK | m | 52
2. | Dobava i ugradnja zdenca MZD-0 komplet sa potrebnim iskopom, te uređenjem okoliša nakon ugradnje. U cijeni predvidjeti odvoz viška materijala na odgovarajuće predviđeno mjesto. | kom | 2
| UKUPNO DTK | kn
4 | GRAĐEVINSKI RADOVI
1. | Izrada iskopa rova širine 40 cm, dubine 80 cm. U iskopan rov se postavlja posteljica od finog materijala u visini 20cm koja se nabija strojno. Nakon polaganja instalacija potrebno je zatrpati rov istim materijalom koji je korišten za posteljicu. Nakon polaganja štitnika i trake upozorenja rov se zatrpava iskopanim materijalom iz kojeg su odstranjena veća kamenja koja mogu naštetiti instalacijama. | m | 197
2. | Izrada betonskog temelja dimenzija 1mx1m, visine 1,2m. U temelj je potrebno prije betoniranja uvući dvije rebraste dvoslojne cijevi fi 75 i ugraditi ankere za stup. | kom | 7
| UKUPNO GRAĐEVINSKI RADOVI | kn
5 | OSTALO
1 | Izrada projekta izvedenog stanja s ucrtanim svim izmjenama. | kpl | 1
2 | Ispitivanje izvedene instalacije. | kpl | 1
| UKUPNO | kn
REKAPITULACIJA
A | JAKA STRUJA
1 | RASVJETNA TIJELA
2 | KABELI
3 | DTK
4 | GRAĐEVINSKI RADOVI
5 | OSTALO
UKUPNO bez PDV-a

## 5. Vodovodne instalacije
TROŠKOVNIK RADOVA
VODOVODNA I HIDRANTSKA MREŽA
Stavka | Opis | Jed. mjere | Količina | Jed. Cijena | Ukupna cijena
1. | ZEMLJANI RADOVI
1.1. | ZEMLJANI RADOVI - ISKOPI
1.1.1. | Strojni iskop rova za polaganje hidrantskog i vodoopskrbnog cjevovoda . Iskop se vrši u zemljanom materijalu sa pokosom stranica 3:1.
U stavku uračunati potrebni radovi, materijali i pomoćna sredstva.
Obračun po m3 iskopanog materijala u sraslom stanju.
| Širina kanala 0,50m | m3 | 30.008
1.1.2. | Strojni iskop rova za betonska okna hidrantske i vodoopskrbne mreže. Iskop se vrši u zemljanom materijalu sa pokosom stranica 2:1.
U stavku uračunati potrebni radovi, materijali i pomoćna sredstva.
| Obračun po m3 iskopanog materijala u sraslom stanju. | m3 | 12
1.1. | ZEMLJANI RADOVI - ISKOPI - UKUPNO : |  |  | Kn | 0
1.2. | ZEMLJANI RADOVI - NASIPAVANJA
1.2.1. | Planiranje dna kanala hidrantskih i vodoopskrbnih cjevovoda nakon iskopa.
Obuhvaćeno je planiranje dna kanala s točnošću ±2cm prema kotama uzdužnog profila.
Eventualna prekomjerna produbljenja kanala ispuniti kamenom sitneži 8-16mm i zbiti strojno.
Obračun po m2 isplaniranog dna kanala.
| Širina kanala 0,50m | m2 | 80
1.2.2. | Izvedba posteljice kanala hidrantskih i vodoopskrbnih cjevovoda, od tampona krupnoće zrna 8-16mm, u debljini sloja od 10cm. Nasipavanje se vrši strojno i ručno po potrebi. U stavku uključeno rasprostiranje, strojno zbijanje i ravnanje gornje plohe za pravilno nalijeganje cijevi.
Obračun po m3 ugrađenog materijala u zbijenom stanju.
| Širina kanala 0,50m | m3 | 4.264
1.2.3. | Zatrpavanje rova oko cijevi hidrantskih i vodoopskrbnih cjevovoda tamponom krupnoće zrna 8-16mm, u visini od 30 cm iznad tjemena cijevi. Nasipavanje se vrši strojno i ručno po potrebi. U stavku uključeno rasprostiranje, strojno zbijanje i ravnanje gornje plohe.
Obračun po m3 ugrađenog materijala u zbijenom stanju.
| Širina kanala 0,50m | m3 | 24.83
1.2.4. | Zatrpavanje kanala hidrantskih i vodoopskrbnih cjevovoda drobljenim kamenim materijalom veličine zrna 0-64mm, u debljini sloja od 5 do cca 30cm.
Završna zbijenost 80 MN/m2, ispitano kružnom pločom prema standardnom postupku.
| Obračun po m3 ugrađenog materijala u zbijenom stanju. | m3 | 6
1.2. | ZEMLJANI RADOVI - NASIPAVANJA - UKUPNO : |  |  | Kn | 0
1. | ZEMLJANI RADOVI - SVEUKUPNO : |  |  | Kn | 0
2 | OSTALI RADOVI
2.1. | Izrada upojnog bunara prema grafičkom dijelu dokumentacije! ø 3 m x 2 m. Bunar se izrađuje iz betona marke C25/30. Zidovi i ploče se armiraju mrežom R-166. Debljina zidova iznosi 25cm. Unutarnje zidove treba obraditi namazom od cementnog maltera u omjeru 1:3. U beton dodati aditive za vodonepropusnost. Bunar se pokriva armiranobetonskom pločom debljine 20 cm. U ploči se ostavlja otvor armiran križnom armaturom 10/8.7cm.(podložni prsten). Na prsten se stavlja okvir za poklopac. Na dno bunara postavlja se sloj šljunka u debljini 1,5m, a na njega sloj pijeska u debljini od 0,75 m.
|  | kom | 1
2 | OSTALI RADOVI - UKUPNO : |  |  | Kn | 0
3 | VODOVODNE INSTALACIJE
3.1. | Iskolčenje trase cjevovoda s označavanjem i osiguranjem svih važnijih točaka na trasi, prema projektu i situaciji mj. 1:200.
Sve glavne točke vezane na geodetsku mrežu točaka.
Izvođač preuzima iskolčenje i stalne geodetske točke na čuvanje tijekom cijele gradnje.
| Obračun po 1 m' iskolčene trase. | m' | 80
3.2. | Dobava, dostava i ugradnja polietilenskih cijevi, fazonskih i spojnih komada za hidrantsku mrežu, PE100 za radni tlak 10 bara.
Cijevi, spojni materijal kao i fazonske komade dobaviti prema uputama proizvođača. Za zaštitu spojeva dobaviti odgovarajuće materijale za izolaciju.
Obračun po m' ugrađene cijevi.
| Vodoopskrbna mreža DN110mm, SDR17 | m' | 80
3.3. | Dobava, dostava i ugradnja ljevanoželjeznih nadzemnih hidranta DN100 za radni tlak 10 bara.
U cijenu je potrebno pored navedenog i uključiti i sve lijevanoželjezne fazonske komade i pripadajuće zasune potrebne za spoj na hidrantsku mrežu.
| Obračun po ugrađenom hidrantu. | kom | 1
3.4. | Dobava, dostava i ugradnja lijevanoželjeznih fazonskih komada i zasuna (za radni tlak od 10bar-a), zasunskog okna hidrantske i vodoopskrbne mreže na postojeću infrastrukturu.
Cijenom stavke potrebno je uključiti i sav spojni materijal.
| Obračun po kompletu zasunskog okna. | kom | 1
3.5. | Dobava, dostava i ugradnja lijevanoželjeznih fazonskih komada, spojnog okna hidrantske i vodoopskrbne mreže prema hidrantima i opskrbnom ormariću.
Cijenom stavke potrebno je uključiti i sav spojni materijal.
| Obračun po kompletu spojnog okna. | kom | 1
4. | VODOVODNE INSTALACIJE - UKUPNO : |  |  | Kn | 0
REKAPITULACIJA
1. | ZEMLJANI RADOVI
2 | OSTALI RADOVI
3 | VODOVODNE INSTALACIJE
UKUPNO /kn/ bez PDV-a :

## 6. HORTIKULTURA
RADOVI KRAJOBRAZNOG UREĐENJA
r.br. | opis stavke | JM | Količina | Jed. Cijena (kn) bez PDV-a | Ukupno (kn) bez PDV-a
I | PRIPREMNI I ZEMLJANI RADOVI
I/1 | Iskolčavanje na terenu | m² | 290
I/2 | Napomena: sa svih novo planiranih zelenih površina potrebno je ukloniti sav postojeći materijal (zemlja, šuta i građevinski otpad, kamenje) do dubine od 20 cm. Stavka obuhvaća iskop, utovar na kamion i odvoz na gradsku planirku. Obračun prema uklonjenoj količini materijala. | m³ | 58
I/3 | Nabava i doprema plodne zemlje (kvalitete odobrene od nadzornog inženjera). Istovar na privremenu deponiju unutar granice obuhvata. | m³ | 145
I/4 | Strojni i ručni transport do mjesta ugradnje i razastiranje plodne zemlje na zelenim površinama. Planiranje s dopuštenim razlikama +/- 3 cm. | m³ | 145
I/5 | Fina priprema terena za sadnju - planiranje navezene i razastrte zemlje, usitnjavanje, vađenje eventualno zaostalog kamena, uređenje nivoa i priprema terena za sadnju. | m² | 290
II | SUPSTRATI I STABILIZACIJSKI ELEMENTI
II/1 | Humusno-tresetni supstrat s kokosovim vlaknima - nabava i doprema za sadnju biljnog materijala - 140 lit./drvo; Obračun prema stvarno ugrađenim količinama. | lit. | 1700
II/2 | Nabava i doprema mineralnog gnojiva s kontroliranim otpuštanjem gnojiva kroz 8-9 mjeseci tip kao ili primjenjivo OSMOCOTE EXACT 15+9+9+3MgO+mikroeelementi za gnojidbu stabala | kg | 20
r.br. | opis stavke | JM | Količina
III | RAD S BILJNIM MATERIJALOM
III/1 | Sadnja drveća - iskop jame veličine 100x100x100 cm.u tlu III/IV ktg. Ispuna zemljom, humusno-tresetnim supstratom 140 lit./sadnici, sadnja sadnice, Izrada zdjelice. Jednokratno zalijevanje. Sve postavno bez sadnice i humusno-tresetnog supstrata. Napomena: Težina pojedinačnog stabla iznosi od 300 do 500 kila i visine od 400 do 550 cm. | kom | 12
III/2 | Sjetva travnjaka - Dichondra repens dobava, doprema i istovar travne smjese 0,08 kg/m2 , kompleksnog mine. gnojiva s kontroliranim otpuštanjem gnojiva kroz 8-9 mjeseci tip kao ili primjenjivo OSMOCOTE EXACT15+9+9+3MgO +mikroeelementi, plitko prekopavanje cca 10 cm, gnojidba u količini od 0,07 kg/m2, fino planiranje +/- m, sjetva, smjesa Dichondra repens | m² | 290
r.br. | opis stavke | JM | Količina
IV | BILJNI MATERIJAL
IV/1 | DRVEĆE
1. | Gleditsia triacanthos (Gledičija)
| kontejner 500 lit., visine 450/500 cm, prsni opseg debla 20/22 cm, ravnog debla s pravilno formiranom krošnjom na visini 300 cm, krošnja gustog sklopa širine 300/350 cm | kom | 12
r.br. | opis stavke | JM | Količina
V | SUSTAV AUTOMATSKOG NAVODNJAVANJA
V/1 | PRIPREMNI I ZAVRŠNI RADOVI
1. | Priprema gradilišta, pregled i ispitivanje postojećih vodovodnih instalacija njihove ispravnosti i funkcionalnosti, nakon izvršenih grubih građevinskih radova. | kpl | 1
2. | Odvoz glomaznog otpada, te grubog kamenja na gradsku deponiju. | m³
3. | Dobava, doprema i polaganje PVC cijevi Ø110 mm za provlačenje opskrbne vodovodne instalacije sistema za navodnjavanje. | m' | 200
V/2 | ZEMLJANI I GRAĐEVINSKI RADOVI
1. | Strojni iskop rova za glavne i lateralne opskrbne vodove u tlu, u profilu 30 x 30 cm, za rovove u koje se polaže jedna ili više cijevi profila 25 i 40 mm. Stavka uključuje zatrpavanje rova probranim materijalom iz iskopa nakon ugradnje instalacije, uz zbijanje zemlje te odvoz viška materijala na gradski deponij. Obračun po dužnom metru rova. | m' | 200
2. | Kombinirani iskop jame u tlu, na odgovarajuću dubinu, za ugradnju tipskih ventilskih okana za smještaj elektromagnetskih ventila (cca 0,5 m3/okno). Stavka uključuje zatrpavanje probranim materijalom iz iskopa uz ručno zbijanje zemlje. | m3 | 1
V/3 | INSTALATERSKI I MONTAŽERSKI RADOVI
III/1 | Dobava, doprema iz polietilena PE100, 50 x 2,4 mm, SDR22, 10 bara za izvedbu glavnog opskrbnog voda. Stavka uključuje dobavu kvalitetnog spojnog materijala iz polipropilena PN10 za izvedbu glavnog i lateralnog opskrbnog vodovodnog sustava. | m' | 78
III/2 | Postava cijevi iz polietilena PE100, 50 x 2,4 mm, SDR22, 10 bara za izvedbu glavnog opskrbnog voda. Stavka uključuje ugradnju kvalitetnog spojnog materijala iz polipropilena PN10 za izvedbu glavnog i lateralnog opskrbnog vodovodnog sustava. | m' | 78
III/3 | Dobava, doprema spojnih cijevi pomoću koje se povezuju kap na kap na lateralni cjevovod. Računato cca 1m po rasprskivaču i 1m po zoni pod knk. | m' | 37
III/4 | Postava spojne cijevi pomoću koje se povezuju kap na kap na lateralni cjevovod. | m' | 37
III/5 | Dobava koljena 1/2'' za povezivanje knk. | kom | 23
III/6 | Ugradnja koljena 1/2'' za povezivanje knk sa spojnom cijevi. | kom | 23
III/7 | Dobava cijevi kap-na-kap za podzemnu ugradnju sa samoregulirajućim kapaljkama, za pritisak 0,6 do 4 bara, razmak kapaljki 33 cm, 2,3 l/h po kapaljki, dvoslojna, smeđa, Rain Bird XF-S DripLine
(ili jednakovrijedno___________________________)
| Stavka uključuje dobavu ubodnih elemenata za vertikalnu stabilizaciju cijevi protiv izdizanja pod pritiskom. | m' | 305
III/8 | Polaganje cijevi kap-na-kap za podzemnu ugradnju sa samoregulirajućim kapaljkama, za pritisak 0,6 do 4 bara, razmak kapaljki 33 cm, 2,3 l/h po kapaljki, dvoslojna, smeđa, Rain Bird XF-S Drip Line
(ili jednakovrijedno___________________________)
| Stavka uključuje ugradnju ubodnih elemenata za vertikalnu stabilizaciju cijevi protiv izdizanja pod pritiskom. Ubodni elementi ugrađuju se na svakih 2 m' cijevi. Stavka uključuje sav potreban ubodni spojni materijal promjera 16mm. Cijevi se spajaju na izvedene priključne ogranke, a polažu se na kotu 5 cm ispod kote gotovog terena. Stavka uključuje istovremeno sve montažerske radove i zatrpavanje plitkog rova. | m' | 305
V/4 | RAZNI RADOVI
1. | Ispiranje instalacije po sekcijama i fazama ugradnje, tlačne probe po sekcijama tlačnih vodova. Ispiranje instalacije vrši se izvedbom privremenog priključka na postojeću opskrbnu vodovodnu mrežu. | kpl
2. | Start-up sustava za navodnjavanje s puštanjem u pogon i optimizacijom sustava, unosom podataka i referentnih režima navodnjavanja do pune funkcije i primopredaje investitoru. | kpl
3. | Izrada tehničke dokumentacije izvedenog stanja i programa održavanja sustava | kpl
4. | Prvo zimsko ispuštanje sustava komprimiranim zrakom i prvo proljetno puštanje sustava u pogon. (Nije dio ovog troškovnika, posebno se naplaćuje).
REKAPITULACIJA
I | PRIPREMNI I ZEMLJANI RADOVI
II | SUPSTRATI I STABILIZACIJSKI ELEMENTI
III | RAD S BILJNIM MATERIJALOM
IV | BILJNI MATERIJAL
V | SUSTAV AUTOMATSKOG NAVODNJAVANJA
SVEUKUPNO RADOVI KRAJOBRAZNOG UREĐENJA bez PDV-a

## UKUPNA REKAPITULACIJA
UREĐENJE PLAŽE JADRANOVO CENTAR II. FAZA
REKAPITULACIJA
| 1. KONSTRUKCIJA OBALNOG POJASA |  | 0
| 2. GRAĐEVINSKO-OBRTNIČKI RADOVI |  | 0
| 3. ELEKTROINSTALACIJE |  | 0
| 4. JAVNA RASVJETA I DTK |  | 0
| 5. VODOVODNE INSTALACIJE |  | 0
| 6. KRAJOBRAZ |  | 0
|  | UKUPNO (kn) | 0
|  | PDV (25%): | 0
|  | UKUPNO s PDV-om (kn): | 0