## Sheet1
TROŠKOVNIK
Napomena: U jediničnu cijenu svake stavke uračunati nabavu materijala, prijevoz materijala na gradilište te sav rad potreban za finalizaciju stavke i držanje radilišta čistim tijekom izvođenja radova.
U jediničnu cijenu stavki koje za posljedicu uslijed radova imaju stvaranje viška materijala i šute, uračunati odvoz na deponiju udaljenu 20 km i zbrinjavanje materijala prema važećem zakonu.
|  | Jed. | Okvirna | Jedinična cijena | Ukupna cijena
|  | mjera | količina | bez PDV-a | bez PDV-a
A. | DEMONTAŽE
A.1. | Demontaže stropnih, zidnih obloga i sličnih montažnih elemenata koji se mogu još koristiti te predaja demontiranog materijala investitoru. Stavka obuhvaća utovar i odvoz materijala do mjesta preuzimanja i istovara na udaljenosti do 5 km. | m2 | 20
A. | DEMONTAŽE UKUPNO:
B. | LIČILAČKI RADOVI
B.1. | Struganje zidova i stropova. Obračun po m2. | m2 | 50
B.2. | Gletanje zidova i stropova glet masom te brušenje i otprašivanje površine. Obračun po m2. | m2 | 50
B.3. | Impregnacija unutarnjih i vanjskih površina zidova i stropova akrilnom emulzijom. Obračun po m2. | m2 | 400
B.4. | Bojanje zidova i stropova sa disperzivnim bojama minimalno u dvije ruke, odnosno do pune pokrivenosti u tonu po izboru investitora. Obračun po m2. | m2 | 400
B.5. | Bojanje zidova sa kvalitetnim akrilnim ili latex, perivim bojama do pune pokrivenosti u tonu po izboru investitora. Obračun po m2. | m2 | 100
B.6. | Bojanje vanjskih površina sa fasadnom bojom. Obračun po m2. | m2 | 50
B.7. | Paljenje i skidanje starog naliča na drvenoj stolariji. Obračun po m2. | m2 | 20
B.8. | Impregniranje, nanašanje temeljnog sloja za drvene površine građevinske stolarije. Obračun po m2. | m2 | 20
B.9. | Premaz stolarije sa lakom na vodenoj bazi u tonu i boji po izboru investitora u dvije ruke. Obračun po m2. | m2 | 20
B.10. | Ličenje drvenog dvokrilnog prozora s dvokrilnim nadsvjetlom i doprozornika vel.građ. otvora cca 1040x205 cm polusjajnim lakom u boji i tonu po izboru investitora. U stavku uključiti predhodno skidanje postojećeg laka, temeljni premaz, kitanje i brušenje podloge te lakiranje u dvije ruke. Obračun po komadu. | kom. | 10
B.11. | Premaz stolarije sa lak-lazurom u dvije ruke. Obračun po m2. | m2 | 10
B.12. | Zaštita drvenih konstrukcija insekticidno-fungicidnim premazom u dvije ruke. Obračun po m2 razvijene površine. | m2 | 50
B.13. | Uklanjane rđe i nečistoća na metalnim površinama te zaštita nanašanjem antikorozoivnog temeljnog premaza. Obračun po m2 razvijene površine. | m2 | 10
B.14. | Bojanje željeznih profila sa emajl lakom u dvije ruke u tonu po izboru naručitelja. Obračun po m2 razvijene površine. | m2 | 10
B. | LIČILAČKI RADOVI - UKUPNO:
C. | KROVOPOKRIVAČKI I TESARSKI RADOVI
C.1. | Otkrivanje krova od kanalica položenih u produžni mort. Kanalice i oplatu očistit, šutu odvesti na deponij. Obračun po m2. | m2 | 30
C.2. | Pokrivanje krova sa postojećim kanalicama u produžnom mortu 1:2:6, uz predhodno čišćenje krova. Obračun po m2. | m2 | 10
C.3. | Pokrivanje krova novim kanalicama u produžnom mort 1:2:6. obračun po m2 | m2 | 20
C.4. | Pokrivanje grebena /sljemena novom kanalicom u produžnom mortu 1:2:6. Obračun po m'. | m1 | 20
C.5. | Pokrivanje krova novim crijepom tipa mediteran sa pričvršćivanjem istog pocinčanim čavlima. Obračun po m2. | m2 | 30
C.6. | Otkrivanje i ponovno pokrivanje krova pokrivenog sa postojećim crijepom tipa mediteran. Obračun po m2. | m2 | 30
C.7. | Pokrivanje grebena i sljemena novim sljemenjacima tipa mediteran, u cementnom mortu 1:3. Obračun po m'. | m1 | 10
C.8. | Otkrivanje krova od valovitog salonita. Otpadni materijal odvesti i deponirati na, zakonom, propisan način. Obračun po m2. | m2 | 20
C.9. | Dvostruka postava letava 24x48 mm, na razmaku od 33 cm za postavu crijepa tipa mediteran. Obračun po m2. | m2 | 30
C.10. | Demontaža oštećene daščane oplate krova, sa spuštanjem iste i odvozom na deponij. Obračun po m2. | m2 | 20
C.11. | Pažljivo skidanje daščane oplate krovišta ili međukatne konstrukcije, čišćenje te odlaganje na radilištu za kasniju upotrebu. Obračun po m2. | m2 | 5
C.12. | Ugradnja postojeće daščane oplate krova. Obračun po m2. | m2 | 5
C.13. | Dobava i polaganje nove daščane oplate (d= 24mm) drvenih međukatnih konstrukcija ili krovišta. Obračun po m2. | m2 | 20
C.14. | Skidanje letava sa krova sa odvozom na deponij. Obračun po m2. | m2 | 20
C.15. | Skidanje ljepenke sa krova, sa odvozom na deponij Obtačun po m2. | m2 | 50
C.16. | Polaganje paropropusne krovne folije uz propisan preklop. Obračun po m2. | m2 | 50
C.17. | Skidanje oštećenih rogova, greda i krovne konstrukcije sa otpremom i odlaganjem na deponiji. Obračun po m3. | m3 | 2
C.18. | Dobava greda, izrada, dizanje i postava novih greda i rogova krovišta i greda međukatnih konstrukcija, sa izradom propisanih tesarskih vezova. Građa dimenzija 14/14, 14/16,12/18,14/18 cm. Obračun po m3. | m3 | 2
C.19. | Dobava materijala te montaža ojačanja oslabljenih dijelova drvenog krovišta (grede, rogovi i sl) "kliještima"od čeličnog lima debljine min. 8mm , širine do 20 cm, duljine prema potrebi, komplet sa navojnim šipkama M16, podlošcima i maticama za stezanje. Obračun po m1 obostrano ugrađenih limova. | m1 | 2
C.20. | Izrada cijevne fasadne skele. Obračun po m2. | m2 | 20
C.21. | Skidanje slojeva ljepenke sa ravnog krova, čišćenje površine krova uz čuvanje lima, sa otpremom otpadnog materijala na deponij. | m2 | 10
C.22. | Skidanje betonskih ploča debljine 4-5 cm sa ravnog krova, bez spuštanja materijala. Ploče dobro očistiti za kasniju upotrebu. | m2 | 10
C.23. | Dobava i polaganje betonskih ploča 40x40 cm na sloj pijeska sa zaljevanjem reški cementnim mortom. Obračun po m2. | m2 | 5
C.24. | Polaganje postojećih betonskih ploča 40x40 cm na sloj pijeska sa zaljevanjem reški cementnim mortom. Obračun po m2. | m2 | 5
C.25. | Izrada elastične hidroizolacije na bazi bitumenske emulzije oplemenjene kaučukom i dodatkom raznih punila sa zaštitnim premazom protiv negativnog utjecaja sunca, kao Elastobit ili jednakovrijedan _________________ . Izraditi sve prema uputama proizvođača. Obračun po m2. | m2 | 10
C.26. | Izrada hidroizolacije od cementnih polimera, sve prema uputama proizvođača. Obračun po m2. | m2 | 280
C.27. | Izrada hidroizolacije bitumenskim ljepenkama za varenje V-4. Hladni premaz, dva sloja traka za vrenje V-4. Obračun po m2. | m2 | 10
C.28. | Izrada površine od OSB ploča debljine od 8-25mm s utorom i perom koje se vijcima učvršćuju preko drvenih greda međukatne ili krovnine konstrukcije. Ploče se postavljaju jednostruko ili u dva sloja križno . Obračun po m2 svakog sloja. | m2 | 150
C. | KROVOPOKRIVAČKI I TESARSKI RADOVI - UKUPNO:
D. | LIMARSKI RADOVI
D.1. | Skidanje oštećenih žljebova, vertikala, opšava, uvala, klupčica od pocinčanog lima bez obzira na oblik i razvijenu širinu presjeka, te otprema na deponij. Obračun po m'. | m | 30
D.2. | Izrada novog polukružnog ili kvadratnog visećeg žljeba od pocinčanog lima d=0,55mm, te manipulacija do mjesta ugradbe i ugradba. Obračun po m'.
a. | RŠ=33 cm | m | 5
b. | RŠ=40 cm | m | 10
c. | RŠ=50 cm | m | 5
D.3. | Izrada te montaža novih odvodnih vertikala od pocinčanog lima d=0,55 mm, okruglog presjeka. Obračun po m'.
a. | promjera 100 mm | m | 10
b. | promjera 150 mm | m | 10
D.4. | Izrada te montaža novih odvodnih vertikala od pocinčanog lima d=0,55 mm, kvadratnog presjeka R.Š.=50 cm. Obračun po m'. | m | 5
D.5. | Izrada opšava dimnjaka, zabata i krovnih kućica te uvala od pocinčanog lima d=0,55 mm, RŠ=50 cm, sa manipulacijom od istovara do mjesta ugradbe. Obračun po m'.
a. | RŠ=50 cm | m | 10
b. | RŠ=66 cm | m | 10
D.6. | Skidanje oštećenih krovnih prozora bez obzira na dimenziju sa otpremom na deponij. Obračun po kom. | kom. | 2
D.7. | Dobava i ugradnja novih krovnih prozora od pocinčanoga lima d=0,55mm, sa okvirom, žičanim staklom, ručicom i štitnikom za sve vrste pokrova, veličina 50x70 cm. Obračun po kom. | kom. | 1
D.8. | Dobava i montaža prema uputstvima proizvođača, krovnih prozora Velux ili jednakovrijednim_____________. Obračun po kom.
a. | veličina 47x98 cm | kom. | 1
b. | veličina 55x118 cm | kom. | 1
D.9. | Izrada krovnih uvala od pocinčanog lima d=0,55 mm RŠ=100 cm sa manipulacijom od istovara do ugradbe. Obračun po m'. | m | 5
D.10. | Žbukanje uz opšave dimnjaka i zabata do 15 cm visine. Obračun po m'. | m | 5
D.11. | Dobava i postava kuka za žlijeb RŠ do 50cm. Obračun po kom. | kom. | 20
D.12. | Izrada i montaža puc lajsna od pocinčanog lima d=0,55 mm, za opšav dimnjaka RŠ=12 cm bez štemanja i žbukanja. Obračun po m'. | m | 10
D.13. | Izrada i montaža vanjske prozorske klupčice od pocinčanog lima d=0,55 mm, RŠ=50 cm. Obračun po m'. | m | 10
D.14. | Izrada i postava žlijeba u betonskom koritu od poc. lima d=0,55 mm, RŠ=100 cm, sa okapnicom. Obračun po m'. | m | 20
D.15. | Dobava i ugradnja krovnih metalnih panela bez termoizolatora . Obračun po m2. | m2 | 20
D.16. | Dobava i ugradnja krovnih metalnih panela s izolacijskom jezgrom od poliuretana visoke gustoće debljine 40mm, kao Izoforma euro 5 paneli ili jednakovrijedni ________________. Obračun po m2. | m2 | 20
D.19. | Pregled i čišćenje krovnih ploha i oluka od nakupina materijala i lišća. Obračun po satu. | sat | 1
D. | LIMARSKI RADOVI - UKUPNO:
E. | KERAMIČARSKI RADOVI
E.1. | Opločenje zidova keramičkim pločicama po izboru investitora na pripremljenu podlogu ljepljenim flex ljepilom. Obračun po m2 | m2 | 80
E.2. | Opločenje podova (unutarnjih ili vanjskih) podnim keramičkim pločicama po izboru investitora, na pripremljenu podlogu flex ljepilom. Obračun po m2. | m2 | 100
E.3. | Opločenje stepenice (gazište+čelo) keramičkim pločicama po izboru investitora na pripremljenu površinu ljepljenjem flex ljepilom. Obračun po m1 stepenice . | m | 20
E.4. | Izrada sokla od keramičkih pločica, visine do 10 cm. Obračun po m'. | m | 40
E.5. | Skidanje postojećih podnih i zidnih keramičkih pločica, te izravnavanje podloge i odvoz šute na deponij. Obračun po m2. | m2 | 100
E.6. | Dobava i postava poliranih kamenih klupčica, debljine 3,00 cm u cementni mort 1:3, vrste kamena Brački sivac ili jednakovrijedno ___________________. Obračun po m2. | m2 | 8
E.7. | Dobava i postava poliranih kamenih ploča na pod, debljine 2,00 cm, u cementni mort 1:3 , vrste kamena Kanfanar ili jednakovrijedno______________. Obračun po m2. | m2 | 10
E. | KERAMIČARSKI RADOVI - UKUPNO:
F. | PODOPOLAGAČKI RADOVI
F.1. | Skidanje oštećenog parketa komplet sa kutnim letvama i odvozom na deponij. Obračun po m2. | m2 | 10
F.2. | Skidanje podnih obloga kao tapisoni, PVC podne obloge, laminatne podloge, linoleumi i sl.,komplet sa kutnim trakam ili letvama te odvozom na deponij. Obračun po m2. | m2 | 10
F.3. | Izrada i postava hrastovog praga širine do 20 cm, debljine do 3 cm. Obračun po m'. | m | 10
F.4. | Izrada i postava bukovog praga širine do 20 cm, debljine do 3 cm. Obračun po m'. | m | 5
F.5. | Dobava i postava prijelaznih lajsni od eloksiranog aluminija. Obračun po m'. | m | 2
F.6. | Dobava i postava gotovog, lakiranog parketa, vrste drva hrast, ujednačene površinske strukture dimenzije 14/90/350-1200 mm, a prema izboru naručitelja. Obračun po m2. | m2 | 170
F.7. | Dobava i postava gotove lakirane parketne letvice (sokla) od punog drva, vrste drva hrast dimenzija: v 60/š 20mm. Obračun po m1. | m | 300
F.8. | Dobava i postava hrastovog standardnog parketa debljine 22 mm na pripremljenu podlogu ljepljenjem standardnim ljepilom za parket. Obračun po m2. | m2 | 20
F.9. | Dobava i postava standardnih hrastovih kosih kutnih letvica-sokla dim. 30/20mm . Obračun po m'. | m | 30
F.10. | Strojno struganje, brušenje parketa. Obračun po m2. | m2 | 200
F.11. | Lakiranje parketa dvokomponentnim poliuretanskim lakom, u tri premaza. Obračun po m2. | m2 | 100
F.12. | Lakiranje parketa lakom za parkete na vodenoj bazi, u tri premaza. Obračun po m2. | m2 | 100
F.13. | Podrezivanje jednokrilnih vrata. Obračun po kom. | kom. | 2
F.14. | Podrezivanje dvokrilnih vrata sa podizanjem zasuna. Obračun po kom. | kom. | 4
F.15. | Polaganje jednog sloja ljepenke sa izvedbom hladnog premaza ibitolom. Obračun po m2. | m2 | 5
F.16. | Preslagivanje postojećeg hrastovoga ili bukovog parketa položenog u ljepilo ili pričvršeno na drugi način za podlogu . Obračun po m2. | m2 | 5
F.17. | Dobava materijala te krpanje oštećenog parketa komplet sa skidanjem oštećenog parketa, čišćenjem i izravnavanjem. Obračun po m2. | m2 | 5
F.18. | Dobava i ugradnja samonivelirajuće mase za izravnavanje podova. Obračun po m2. | m2 | 30
F.19. | Dobava i postava tapisona Obračun po m2. | m2 | 10
F.20. | Dobava i postava PVC podne obloge Obračun po m2. | m2 | 20
F.21. | Dobava i postava podne obloge od laminata Klase 33, debljine 8 mm, komplet sa podložnom spužvicom, a sve prema uputstvima proizvođača. Obračun po m2. | m2 | 50
F.22. | Dobava i postava MDF kutne letvice (sokla) sukladno dezenu laminatne podne obloge. Obračun po m1. | m | 50
F. | PODOPOLAGAČKI RADOVI - UKUPNO:
G. | GIPS KARTONSKI RADOVI
G.1. | Dobava svog potrebnog materijala te izrada i motaža gips kartonskih pregradnih zidova d=7,5 cm iz limenih Zn profila širine 50mm, izolacija mineralnom vunom, obloga gipskarton pločama d=12,5mm, obostrano, komplet sa bandažiranjem i obradom spojeva ploča . Sve prema tehničkom listu proizvođača. Obračun po m2 | m2 | 5
G.2. | Dobava svog potrebnog materijala te izrada i motaža gips kartonskih pregradnih zidova d=10 cm iz limenih Zn profila širine 75mm, izolacija mineralnom vunom, obloga gipskarton pločama d=12,5mm, obostrano, komplet sa bandažiranjem i obradom spojeva ploča pripremljeno za ličenje. Sve prema tehničkom listu proizvođača. Obračun po m2. | m2 | 80
G.3. | Dobava potrebnog materijala te izrada i motaža spuštenog stropa od gipskartonskih ploča 12,5 mm na ovjesu od metalne potkonstrukcije komplet sa bandažiranjem i obradom spojeva ploča pripremljeno za ličenje. Sve prema tehničkom listu proizvođača. Obračun po m2. | m2 | 150
G.4. | Dobava svog potrebnog materijala te izrada i motaža gips kartonskih obloga zidova iz limenih CD profila širine , izolacija mineralnom vunom, parna brana PE folija, obloga gipskarton pločama d=12,5mm, komplet sa bandažiranjem i obradom spojeva ploča . Sve prema tehničkom listu proizvođača. Obračun po m2. |  | 10
G.5. | Dobava svog potrebnog materijala te izrada privremenih paravana (zida), od podkonstrukcije od tipskih pocinčanih limenih CD i UW profila širine 10 cm . CD profili se postavljaju na razmaku 50 cm. Podkonstrukcija se opločava s jedne strane OSB pločama debljine 15 mm, samourezujućim vijcima duljine 35mm. Obračun po m2. | m2 | 10
G.6. | Dobava svog potrebnog materijala te izrada i motaža gips kartonskih pregradnih zidova d=12,5 cm iz limenih Zn profila širine 75mm, izolacija mineralnom vunom, dvostruka obloga gipskarton pločama d=12,5mm, obostrano, komplet sa bandažiranjem i obradom spojeva ploča pripremljeno za ličenje. Sve prema tehničkom listu proizvođača. Obračun po m2. | m2 | 30
G.7. | Dobava i ugradnja termoizolacije od staklene mineralne vune debljine 14 cm . Obračun po m2. | m2 | 150
G.8. | Dobava i ugradnja termoizolacije od ekstrudiranog polistirena. Obračun po m2.
a. | debljina 3 cm | m2 | 30
b. | debljina 5 cm | m2 | 200
G.9. | Dobava i ugradnja tipske gips-kartonske revizije sa alu okvirom i mahanizmom za zatvaranje završno obrađeno i pripremljeno za ličenje. Obračun po komadu.
a. | veličina 20x20 cm. | kom. | 5
b. | veličina 60x60 cm. | kom. | 3
G. | GIPS KARTONSKI RADOVI- UKUPNO:
H. | ZIDARSKI RADOVI
H.1. | Obijanje oštećene žbuke sa zidova i stropova, sa odvozom šute na deponij. Obračun po m2. | m2 | 10
H.2. | Rušenje zidova od opeke, bez obzira na debljinu i na vrstu morta, sa odvozom šute na deponij. Obračun po m3. | m3 | 5
H.3. | Rušenje betonskih i armirano betonskih konstrukcija (zidovi, grede, ploče i sl.) sa prijenosom, utovarom i odvozom šute na deponij. Obračun po m3. | m3 | 70
H.4. | Štemanje šlica dubine kanala do 10x10cm u zidu od opeke, s odvozom šute na deponij. Obračun po m'. | m | 5
H.5. | Štemanje šlica 10x10cm u zidu, s odvozom šute na deponij-zid od betona ili kamena. Obračun po m'. | m | 2
H.6. | Rušenje betonske podloge do 10 cm sa prijenosom, utovarom i odvozom na deponij. Obračun po m2. | m2 | 5
H.7. | Grubo i fino žbukanje stropova u produžnom mortu, žbuka debljine cca. 2,5 cm s predhodnim nabacivanjem cementnog šprica. Obračun po m2. | m2 | 10
H.8. | Grubo i fino žbukanje unutarnjih i vanjskih površina zidova s predhodnim nabacivanjem cementnog šprica. Obračun po m2. | m2 | 5
H.9. | Žbukanje fasade tera-termo žbukom u jednom sloju, debljine 3 cm sa nabačajem rijetkog cementnog morta. Obračun po m2. | m2 | 5
H.10. | Obrada fasadne površine završnom mineralnom dekorativno žbukom, komplet sa pripadajućim temeljnim premazom. Obračun po m2. | m2 | 5
H.11. | Obrada fasadne površine završnom silikatnom dekorativnom žbukom u tonu po izboru investitora, komplet sa Pripadajućim temeljnim premazom. Obračun po m2. | m2 | 15
H.12. | Zidanje pregradnog zida od porobetonskih ploča. Debljina zida 7,00 cm. Obračun po m2. | m2 | 5
H.13. | Zidanje pregradnog zida od porobetonskih ploča. Debljina zida 10,00 cm. Obračun po m2. | m2 | 5
H.14. | Zaziđivanje otvora sa postojećom opekom normalnog formata sa predhodno čišćenjem iste. Obračun po m2
a. | debljina 6,50 cm (na kant) | m2 | 5
b. | debljina 12,00 cm | m2 | 5
H.15. | Zaziđivanje otvora sa novom šupljom NF opekom u produžnom mortu. Obračun po m2
a. | debljina 6,50 cm (na kant) | m2 | 5
b. | debljina 12,00 cm (na kant) | m2 | 5
H.16. | Krpanje šlica veličine do 10x10 cm sa žbukanjem preko postavljene instalacije. Obračun po m'. | m2 | 5
H.17. | Izrada betonske podloge MB 20 debljine 6,00-10,00 cm Obračun po m2. | m2 | 5
H.18. | Izrada horizontalne izolacije od 1 sloja ljepenke i 2 vruća premaza bitumenom. Obračun po m2. | m2 | 5
H.19. | Izrada vertikalne hidroizolacije zida sa cementnim mortom sa dodatakom aditiva za vodonepropusnost. Obračun po m2. | m2 | 5
H.20. | Zidanje zida blok opekom 25x19x19 cm u produžnom mortu 1:2:6 (kod adaptacija). Obračun po m3. | m3 | 3
H.21. | Utovar građivinske šute u kamion i odvoz na deponij udaljenosti do 20,00 km, sa zbrinjavanjem prema važećim zakonima . Obračun po m3. | m3 | 10
H.22. | Izrada cementne ("češke") glazure debljine do 2 cm. Obračun po m2. | m2 | 10
H.23. | Izrada cementnog estriha debljine do 6 cm, sa razdvajajućim slojem i trakama uz zidove. Obračun po m2. | m2 | 200
H.24. | Zaptivanje fuga silikonskim kitom uz predradnje (proširenje fuge, otprašivanje). Obračun po m'. | m1 | 10
H.25. | Podupiranje stropova i međukatnih konstrukcija do 4,00 m visine kao privremeno osiguranje. Obračun po m2 | m2 | 10
H.26. | Dobava i postava ojačanja rabiciranjem raznih spojeva, prijelaza i sličnih građ. elemenata. Obračun po m2. | m2 | 2
H.27. | Zidanje lomljenim kamenom zida s jednim licem debljine do 50 cm, u cementnom mortu M-10, komplet sa svom potrebnom oplatom i podupiranjem. Obračin po m3. | m3 | 1
H.28. | Tankoslojno krpanje površina građevinskim ljepilom i mrežicom. Obračun po m2. | m2 | 10
H.29. | Dobava materijala te sječenje, ispravljanje, savijanje,postavljanje i vezivanje armature. Obračun po kg.
a. | RA 400/500 | kg | 1500
b. | MA 500/560 | kg | 3000
H.30. | Izrada oplate za betoniranje zidova, greda, ploča sa svim potrebnim podupiranjem. Obračun po m2 razvijene površine. | m2 | 200
H.31. | Betoniranje konstrukcija (zidova, greda, ploča) betonom C 25/30. Obračun po m3. | m3 | 40
H.32. | Dobava čeličnog nosača NPI 12 duljine do 2.0 m i ugradnja istih iznad vratnih otvora u zidu. Obračun po m1 ugrađenih greda I profila. | m | 10
H.33. | Dobava i ugradnja čelične podložne ploče za čelični nadvoj dimenzije ploče 200x280x10mm na ležaju otvora za nadvoje. U cijenu uključiti sidrene skelske vijke minimalno 2 komada po čeličnoj ploči i varenje čeličnih nosača. Obračun po komadu. | kom. | 8
H.34. | Dobava i ugradnja standardnih jednokrilnih punih sobnih vrata, dekora bijelo ili hrast, dim. 90/205 sa MDF dovratnikom za zid širine 10-12 cm, cijenovnog razreda do 800,00 kn bez PDVa, komplet sa kvakama i cilindar bravom. Obračun po komadu. | kom. | 5
H.35. | Izrada i ugradnja željezne balkonske ograde visine 1,10m. Ogradu izvesti sa stupovima od kvadrarnih cijevi 40x40mm na svakih 1,5m, povezani s donjom prečkom od kvadratne cijevi 40x40 mm. Ispuna je od šipki punog kvadratnog presjeka 12x12mm na max. razmaku 13 cm. Rukohvat je od tipskog željeznog zaobljenog profila (cijevni rukohvat) dimenzija koje odgovaraju dimenziji stupova( širine cca 70mm). Ograda se zaštićuje temeljnom bojom u dvije ruke , te završno boja lakom u "antracit" tonu (RAL 1H980).Obračun po m´.
|  | m | 40
H.36. | Razne zidarske pripomoći KV radnika. Obračun po radnom satu. | sat | 10
H. | ZIDARSKI RADOVI - UKUPNO:
REKAPITULACIJA:
A. | RUŠENJA I DEMONTAŽE:
B. | LIČILAČKI RADOVI:
C. | KROVOPOKRIVAČKI I TESARSKI RADOVI:
D. | LIMARSKI RADOVI :
E. | KERAMIČARSKI RADOVI :
F. | PODOPOLAGAČKI RADOVI :
G. | GIPS KARTONSKI RADOVI :
H. | ZIDARSKI RADOVI :
UKUPNO:
PDV (25%):
SVEUKUPNO: