## građevinski radovi_instalacije
TROŠKOVNIK
IZGRADNJA I OPREMANJE TRŽNICE U JADRANOVU
I - GRAĐEVINSKI RADOVI
R.br. | Opis |  | Jed. |  | Količina | Jed. Cijena (kn) | Ukupno (kn)
A - Pripremni i završni radovi
1 | Iskolčenje glavnih osi, rubova, otoka i profila pješačko kolnih površina
Ovaj rad obuhvaća iskolčenje trase prema projektu odnosno sva geodetska mjerenja, kojima se podaci s projekta prenose na teren ili s terena u projekte, osiguranje osi iskolčene trase, profiliranje, obnavljanje i održavanje iskolčenih oznaka na terenu za sve vrijeme građenja, odnosno do predaje radova investitoru.
kompl |  |  | ha | 1 |  |  | 0
2 | Razbijanje i odvoz postojećeg asfaltiranog kolnika, rubnjaka i betonirane podloge.
Rad obuhvaća rušenje postojećih asfaltnih i betonskih kolničkih konstrukcija, te utovar, prijevoz u deponiju i deponiranje.
Pretpostavljena debljina asfaltnog sloja kojeg treba rušiti iznosi 15 cm. Eventualna drugačija debljina preračunat će se na tu debljinu.
Ovdje je obuhvaćeno samo rušenje asfaltnog i betonskog sloja kolnika. Ostali slojevi kolnika obuhvaćeni su u stavci “Iskop”.
Obračun se vrši po m2 porušene, odvezene i deponirane asfaltne i betonske kolničke konstrukcije.
a) radovi u užoj zoni obuhvata
| m3 |  |  | 30.6 |  |  | 0
b) radovi u široj zoni obuhvata
| m3 |  |  | 10.2 |  |  | 0
3 | Završno čišćenje i uređenje gradilišta
Ovom stavkom obuhvaćeno je čišćenje gradilišta nakon izvršenja svih radova koji su predviđeni glavnim projektom. Potrebno je očistiti gradilište od svega građevinskog i drugog otpada bez obzira na podrijetlo i isti odvesti i deponirati.
Obračunava se po m2 površine koju je potrebno na gornji način urediti.
| m2 |  |  | 299 |  |  | 0
Ukupno A - Pripremni i završni radovi : | [6 empty] | 0
B - Zemljani radovi
1 | Široki iskop tla u materijalu kategorije B
Rad obuhvaća široke iskope predviđene projektom ili zahtjevom nadzornog inženjera u B kategoriji materijala s utovarom iskopanog materijala u prijevozno sredstvo te planiranje iskopanih površina.
Pri izradi iskopa treba provesti sve mjere sigurnosti pri radu i sva potrebna osiguranja postojećih objekata i komunikacija.
Široki iskop se obavlja upotrebom odgovarajuće mehanizacije.
Iskop je dopušten do dubine od 20 - 30 cm projektirane kote planuma donjeg stroja, a definitivni se iskop obavlja tek neposredno prije izrade kolničke konstrukcije.
Sve iskope treba urediti prema karakterističnim profilima, predviđenim kotama i predviđenim nagibima iz projekta, odnosno prema zahtjevu nadzornog inženjera.
Zemljani materijal se koristi za planiranje i podizanje dijela zelene površine.
Obračun se vrši u m3 iskopanog materijala u sraslom stanju.
| m3 |  |  | 80 |  |  | 0
2 | Nasip kvalitetne zemlje za sadnju.
Rad obuhvaća dovoz i razastiranje materijala radi podizanja nivelete terena za cca 10-50cm.
Zemljani materijal se koristi za planiranje i podizanje dijela zelene površine.
Obračun se vrši u m3 iskopanog materijala u sraslom stanju.
| m3 |  |  | 20 |  |  | 0
3 | Planiranje i valjanje posteljice od miješanih materijala
Posteljica je uređeni završni sloj nasipa, a u usjeku uređeno sraslo tlo koje može bez štetnih posljedica preuzeti opterećenje konstrukcije hodne plohe trga.
Rad obuhvaća uređenje posteljice u usjecima, nasipima i zasjecima, nasipavanje i razastiranje izravnavajućeg sloja od čistog sitnijeg materijala, grubo i fino planiranje, kao i sve radove vezane za nabavu i dopremu materijala i potpunu izradu posteljice.
Posteljicu treba zbiti tako da se postigne stupanj zbijenosti u odnosu na standardni Proctorov postupak Sz >= 100 %, odnosno modul stišljivosti metodom kružne ploče promjera 30 cm Ms >= 35 MN/m2.
Obračun se vrši po m2 potpuno uređene i zbijene posteljice.
| m2 |  |  | 220 |  |  | 0
Ukupno B - Zemljani radovi : | [6 empty] | 0
C - Konstrukcija TRGA
1 | Izrada tucaničkog makadamskog nosivog sloja debljine d = 30 cm
Rad obuhvaća dobavu tucanika i kamene sitneži, njihovo razastiranje i valjanje u kompaktni sloj i sve ostalo potrebno za potpuno dovršenje rada.
Ovaj sloj se može izvoditi tek nakon što je nadzorni inženjer primio posteljicu.
Za izradu ovog sloja upotrebljava se tucanik krupnoće 31,5 do 63 mm i kamena sitnež krupnoće 8 do 16 i 0 do 4 mm. Svaki od ovih materijala mora zadovoljavati određene zahtjeve prema odredbama standarda.
Zahtjevi kvalitete koji se traže za tucanički makadamski nosivi sloj:
Modul stišljivosti Ms mjeren kružnom pločom promjera 30 cm: min 80 MN/m2 (provozne površine) i 50 MN/m2 (pješačke površine).
Stupanj zbijenosti Sz u odnosu na modificirani Proctor: min 98% (provozne površine) i 95% (pješačke površine).
Ravnost mjerena letvom duljine 4 m smije odstupati za najviše 2 cm.
Jedničnom cijenom obuhvaćeni su svi radovi, materijali i prijevozi, potrebni za izradu nosivog sloja.
Obračunava se u m3 ugrađenog materijala u zbijenom stanju.
| m3 |  |  | 102.7 |  |  | 0
2 | Izrada sloja smjese cementa i pijeska u omjeru 1:3 d=6cm. Pijesak se izvodi radi izravnavanja podloge prije postavljanja opločnika trga.
Ovaj rad obuhvaća nabavu, prijevoz, polaganje i komprimiranje materijala, uključujući opremu i sve što je potrebno za dovršenje rada.
U pogledu broja tekućih i kontrolnih ispitivanja, izvođač i investitor su ih dužni obaviti u svemu prema odredbama Općih tehničkih uvjeta i standarda vezanih za ovaj rad.
Obračun se vrši po m2 gornje površine projektiranog sloja.
| m2 |  |  | 220 |  |  | 0
3 | Betonski temelji za klupu i pult tržnice.
Ovom stavkom obuhvaćena je dobava betona te betoniranje temelja na kojima će se zidati klupe.
Temelji su širine 50cm i visine oko 30 cm, a beton je kvalitete C12/15. Temelji se armiraju vilicama 10/15 i šipkama ±4Ø12.
U cijenu je uključen sav potreban materijal i rad, dobava i ugradnja armature kao i eventualno potrebna oplata i/ili iskopi te njega betona.
Obračun se vrši po m3 betonskog temelja.
| m3 |  |  | 1 |  |  | 0
4 | Betonski temelji za rasvjetne stupove, rampe i rubnjake
Ovom stavkom obuhvaćena je dobava betona te betoniranje temelja za rasvjetne stupove, rampe i rubnjake.
Temelji su širine oko 50x50 cm i visine oko 60 cm, a beton je kvalitete C16/20. Temelji za rubnjake su širine oko 50x50 i dubine oko 30cm. Temelji se armiraju vilicama 10/15 i šipkama ±4Ø12.
U cijenu je uključen sav potreban materijal i rad kao i eventualno potrebna oplata i/ili iskopi te njega betona.
Obračun se vrši po m3 betonskog temelja.
| m3 |  |  | 5 |  |  | 0
5 | Betonski temelj nadstrešnice.
Ovom stavkom obuhvaćena je dobava betona te betoniranje temelja nadstrešnica na trgu.
Temelji su tlocrtnih dimenzija oko 50x100 cm i visine oko 30 cm, a beton je kvalitete C16/20. Temelji se armiraju vilicama 10/15 i šipkama ±4Ø12.
U cijenu je uključen sav potreban materijal i rad, dobava i ugradnja armature kao i eventualno potrebna oplata i/ili iskopi te njega betona.
Obračun se vrši po m3 betonskog temelja.
| m3 |  |  | 3.62 |  |  | 0
6 | Betonski temelj zida prostora za otpatke
Ovom stavkom obuhvaćena je dobava betona te betoniranje temelja nadstrešnica na trgu.
Temelji su dimenzija presjeka oko 50x50cm, duljine 6,5m, a beton je kvalitete C16/20.
U cijenu je uključen sav potreban materijal i rad kao i eventualno potrebna oplata i/ili iskopi te njega betona.
Obračun se vrši po m3 betonskog temelja.
| m3 |  |  | 1.7 |  |  | 0
7 | Dobava i ugradnja betonskih kolnih rubnjaka
Ovom stavkom obuhvaćena je dobava i ugradnja gotovih betonskih rubnjaka presjeka 25/15 MB 45, bez obzira na način ugradnje (okomiti, položeni). Ugrađeni rubnjak ne smije imati pukotine ili bilo kakva oštećenja. Uključivo rubnjaci i podloga od od betona kvalitete C16/20.
a) radovi u užoj zoni obuhvata
|  |  | m | 13 |  |  | 0
a) radovi u široj zoni obuhvata
|  |  | m | 40 |  |  | 0
8 | Dobava i ugradnja betonskih pješačkih rubnjaka
Ovom stavkom obuhvaćena je dobava i ugradnja gotovih betonskih rubnjaka presjeka širine 8cm MB 45, bez obzira na način ugradnje (okomiti, položeni). Ugrađeni rubnjak ne smije imati pukotine ili bilo kakva oštećenja. Uključivo rubnjaci i podloga od od betona kvalitete C16/20.
a) radovi u užoj zoni obuhvata
|  |  | m | 13 |  |  | 0
a) radovi u široj zoni obuhvata
|  |  | m | 36 |  |  | 0
9 | Dobava i ugradnja betonskih rampi umjesto rubnjaka
Ovom stavkom obuhvaćena je dobava i ugradnja gotovih betonskih rampi. Jedna rampa je sastavljena tri elementa i to:srednje ulazne rampe - dvije krajnje ulazne rampe (lijeva i desna. Namijenjene su usponu vozila s kolnika na gospodarski pristup. Ugrađene rampe ne smije imati pukotine ili bilo kakva oštećenja.
|  | rampa s 3 elementa (3x100cm) | kom | 1 |  |  | 0
10 | Popločenje trga
Izrada površine od velikoformatnih betonskih opločnika debljine 8 cm, proizvod kao Beton Lučko XXL ili jednakovrijedan ________________ , betonske ploče na podlozi od mješavine cementa i sitnog pijeska. Hodna ploha tip pjeskarena - bijela.
Ploče se postavljaju na podlogu od mješavine cementa i sitnog pijeska u omjeru 1:3, debljine 6 cm, s razmakom fuga 0.5cm. Podloga je obračunata u drugoj stavci. Fugiranje se vrši mješavinom sitnog pijeska (tzv nule) i cementa.
| Ovaj rad obuhvaća dobavu i ugradnju ploča, te dobavu sitnog pijeska za fuge i fugiranje. |  |  | 0
Obračun se vrši po m2 na ovaj način izrađene pješačke površine.
| m2 |  |  | 211 |  |  | 0
11 | Popločenje rubnih zona trga
Izrada površine od betonskih opločnika debljine 8 cm, kao Beton Lučko ili jednakovrijedan ___________________ , betonske ploče na podlozi od mješavine cementa i sitnog pijeska. Hodna ploha tip pjeskarena - bijela.
Ploče se postavljaju na podlogu od mješavine cementa i sitnog pijeska u omjeru 1:3, debljine 6 cm, s razmakom fuga 0.5cm. Podloga je obračunata u drugoj stavci. Fugiranje se vrši mješavinom sitnog pijeska (tzv nule) i cementa.
| Ovaj rad obuhvaća dobavu i ugradnju ploča, te dobavu sitnog pijeska za fuge i fugiranje. |  |  | 0
Obračun se vrši po m2 na ovaj način izrađene pješačke površine.
| m2 |  |  | 44.3 |  |  | 0
12 | Izrada pješačke asfaltne površine – BNS
Izrada bitumeniziranog nosivog sloja BNS Normativ U.E9.021
Ovaj rad obuhvaća nabavu, prijevoz, polaganje i komprimiranje materijala, uključujući opremu i sve što je potrebno za dovršenje rada. U pogledu broja tekućih i kontrolnih ispitivanja, izvođač je dužan obaviti u svemu prema odredbama, a izvedba donjeg slo
Izrada bitumeniziranog nosivog sloja BNS 16c u sloju debljine d =5 cm (pješačke površine)
Za izradu BNS-a upotrebljava se mješavina granuliranog mineralnog materijala veličine zrna 0 - 22,4 mm. Kao vezivo upotrebljava se bitumen BIT 60, a orijentaciona količina bitumena iznosi od 3,8% do 5,2%.
Ova stavka obuhvaća:
- dobavu i dopremu asfaltne mješavine,
- čišćenje i prskanje podloge za asfalt
- razastiranje, valjanje i njega asfalta
obuhvaćen je sav materijal, rad i alat na izradi sloja kao i sva potrebna tekuća i kontrolna ispitivanja s izradom atesta za dokaz kvalitete ugrađenog sloja.
Pješački kolnik - BNS 16 C debljine 5 cm
a) radovi u užoj zoni obuhvata
| m2 |  |  | 33 |  |  | 0
b) radovi u široj zoni obuhvata
| m2 |  |  | 55 |  |  | 0
13 | Izrada pješačke asfaltne površine – završni sloj
Izrada HS-AB 8 , asfaltne pješačke površine
Ovaj rad obuhvaća nabavu, polaganje i komprimiranje materijala, prijevoze, opremu i sve što je potrebno za dovršenje rada. U pogledu broja tekućih i kontrolnih ispitivanja, izvođač ih je dužan obaviti u svemu prema odredbama standarda vezanih za ovaj rad, te po pereuzetom BNS-u ili veznom sloju.
Izrada, doprema i ugradnja asfaltne mješavine za kolnički zastor na principu asfaltbetona - habajući sloj HS-AB 8.
Kamena smjesa za izradu asfaltbetona za habajuće slojeve sastoji se od frakcija plemenite kamene sitneži, plemenitog pijeska i kamenog brašna veličine zrna 0 - 8,0 mm. Kao vezivo služi bitumen BIT 60.
Obračun za HS-AB 8 debljine 3 cm – pješačke površine
a) radovi u užoj zoni obuhvata
| m2 |  |  | 33 |  |  | 0
b) radovi u široj zoni obuhvata
| m2 |  |  | 55 |  |  | 0
14 | Otok za odlaganje otpada - betonski zid visine 150cm
Armirano betonski zid debljine 20cm izrađen od betona sa tamno pigmentiranim cementom u glatkoj oplati. Obrada prema odobrenju projektanta. Ploče se proizvode u limenoj oplati betonom razreda tlačne čvrstoće C30/37 za klasu izloženosti XF4, XC4, XD3, XS1, CI 0,1 Dmax 16 u jednom sloju od betona u antracit boji. Beton se integralno hidrofobira dodavanjem specijalnog dodatka za postizanje svojstava hidrofobnosti i naknadno impregnira. Impregnirana površina mora biti otporna na prljavštinu i mrlje, upijanje vode i ulja. Na impregniranoj površini nesmije se stvarati vidljivi film, mora biti bezbojna nakon sušenja, nesmije požutiti. Redovito održavanje i naknadna impregnacija mora se provoditi svake 2 godine zbog očuvanja zaštite betonskih ploha. Zid se armira mrežastom armaturom Q335 s rubnim ojačanjima od čelika za armiranje B500 B promjera Ø 12 mm i Ø 8 mm, uz dodatak makrosintetičkih vlakana (1 kg/m3 betona). Okvirna količina armature cca 80,00 kg/m3.
Kontejneri za otpad zapremine 1100l - tipska oprema - dobavlja investitor u dogovoru s komunalnim poduzećem.
| m3 |  |  | 1.5 |  |  | 0
Ukupno C - konstrukcija trga : | [6 empty] | 0
D- Hortikultura
1 | Dobava i sadnja velikog stabla. Pripremiti podlogu za sadnju prema uputama iz rasadnika. Izabrati stablo veće dimenzije cca 3m. Stavka uključuje dobavu, sadnju stabla, te pripremu podloge sa svim potrebnim predradnjama.
| kom |  |  | 10 |  |  | 0
2 | Dobava, doprema i sjetva travne smjese. Na pripremljenoj površini izvodi se sjetva kvalitetnog travnjaka tako, da se najprije izvrši kompostiranje kvalitetnim gnjojivom kao 'Vigor liquid' ili jadnakovrijedan ______________ , da se trava bolje zakorijeni i proklija. Slijedi nabava, doprema i sjetva travne smjese.
| m2 |  |  | 50 |  |  | 0
3 | Dobava i sadnja grmlja. Pripremiti podlogu za sadnju prema uputama iz rasadnika. Izabrati sadnice visine 1m. Stavka uključuje dobavu, sadnju grma, te pripremu podloge sa svim potrebnim predradnjama.
| kom |  |  | 25 |  |  | 0
4 | Dobava, doprema i sjetva travne smjese u zoni manje intervencije. Na pripremljenoj površini zone manje intervencije izvodi se sjetva kvalitetnog travnjaka tako, da se najprije izvrši kompostiranje kvalitetnim gnjojivom kao 'Vigor liquid' ili jadnakovrijedan ______________ ,da se trava bolje zakorijeni i proklija. Slijedi nabava, doprema i sjetva travne smjese.
| m2 |  |  | 150 |  |  | 0
Ukupno D - hortikultura : | [6 empty] | 0
UKUPNO I - GRAĐEVINSKI RADOVI : | [6 empty] | 0
II - OPREMA
A - Urbana oprema
NAPOMENA:
Antikorozivna zaštita čeličnih elemenata:
Zaštitu SVIH ČELIČNIH ELEMENATA od korozije treba provesti u skladu sa Tehničkim propisom za čelične konstrukcije (NN RH br. 112/08, 125/10, 73/12 i 136/12). Prema HRN ISO 12944, građevina se nalazi u sredini s atmosferskim uvjetima koji spadaju u C4 kategoriju. Sukladno HRN EN ISO 12944-5:1999, ili jednakovrijedna: _______________________: Sustav zaštite od korozije d.s.f. (μm) 1) 2k epoksi temelj, kao HEMPADUR 15570 ili jednakovrijedan _________________ , 2) 2k epoksi temelj, kao HEMPADUR 15570 ili jednakovrijedan _________________ , 3) kao HEMPATHANE TOPCOAT 55210 ili jednakovrijedan _________________ , 1 × 80 μm 1 ×110 μm 1 × 50 μm Ukupno: 240 μm d.s.f.
Potrebno je koristiti jednakovrijedan proizvod istih tehničkih karakteristika kao i navedeni. Očekivani rok trajnosti sustava zaštite od korozije: H (> 15 god.) Priprema površine na kvalitetu Sa 2 ½ prema HRN EN ISO 8501-1:2007 ili jednakovrijedna: ______________________, na automatskoj sačmarilici te automatska aplikacija shopprimera na bazi cinksilikata (kao što je na pr. HEMPEL'S SHOPPRIMER ZS 15890 ili jednakovrijedan:______________________). Sekundarna priprema površine na gradilištu na mjestima gradilišnih zavara (prije aplikacije cijelokupnog sustava) izvodi se na kvalitetu St 3 prema ISO 8501-1:2007 ili jednakovrijedna:______________________. Premaze nanositi sukladno preporuci proizvođača premaza te sukladno specifikaciji bojanja i to uvijek na isključivo čistu i suhu površinu koja ima temperaturu minimalno 3 stupnja iznad točke rosišta. Od velike je važnosti da se sva oštećena mjesta i nedostaci poprave bilo da se radi o većim ili manjim oštećenjima. Izvođač radova treba kontrolirati i pregledati vlastiti rad. U slučaju da otkrije nedostatke kao što su nedovoljna debljina filma, rupice, curenje, neobojane površine i ostale nepravilnosti, njegov je zadatak da površinu popravi na vlastitu inicijativu.
1 | Izrada klupe dimenzija 240/70cm na plohi trga.
Izrada drvene klupe tlocrtnih dimenzija 240x70 cm, visine 45 cm, bez naslona. Klupa je izrađena od jelovih greda dimenzija 5x10x240 cm na čeličnoj podkonstrukciji od pravokutnih toplovaljanih cijevi 80/80/4mm. Obrada jelovih greda vakuum impregnacija te 2x lazurni premaz. Čelična podkonstrukcija antikorozivna zaštićena vrućim cinčanjem i premazima za kategoriju korozivnosti C4 kao u prethodnoj Napomeni. Temeljni premaz nanijeti u radionici. Završna obrada bojanje u RAL 7016. Na kontaktu sa podom profil se preko podložne pločice pričvršćuje za temelje inox vijcima sa upuštenom glavom (2x4 kom), koji su uključeni u cijenu stavke.
| Sve do potpune gotovosti u dogovoru s projektantom i investitorom. | Sve do potpune gotovosti u dogovoru s projektantom i investitorom.
|  |  | kom | 1 |  |  | 0
2 | Dobava i ugradnja nadstrešnice za prodaju. Ukupna dimenzija je cca 300x308cm, visine 305 cm.
Konstrukcija nadstrešnice je od čeličnih toplovaljanih pravokutnih cijevi dimenzija 80/80/4mm i 80/160/4mm čelika kvalitete S355. Svi spojevi vareni, detalji spojeva i dodatne pločaste veze u svemu prema projektu konstrukcije. Jedini vijčani spoj je sa temeljima, detalj prema građevinskom projektu. Čelična konstrukcija antikorozivno zaštićena vrućim cinčanjem i premazima za kategoriju korozivnosti C4 kao u prethodnoj Napomeni. Temeljni premaz nanijeti u radionici. Završna obrada bojanje u RAL 7016. Pokrov je izrađen od falcanog pocinčanog lima minimalne debljine 1,0 mm, plastificiranog u bijelu boju, pričvršćenog sistemskim kopčama na OSB ploču, debljine 24mm, pričvršćenu na roštilj čeličnih pravokutnih cijevi krova. Podgled krova je od impregnirane OSB ploče debljine 24 mm. Slojevi pokrova: - falcani pocinčani lim debljine 1,0mm, plastficiran u bijelu boju - OSB ploča 24 mm - čelična konstrukcija 5,0 cm - podgled OSB ploča 24 mm. Ukupna težina čelične konstrukcije jedne nadstrešnice = 440kg Ukupna površina pokrova = 8,5 m2 Ukupna duljina rubnog opšava pokrova = 11,0 m'.
Svi spojevi su vareni osim spoja s temeljem koji se izvodi kao vijčani, upeti spoj. Temeljna ploča je debljine 15 mm, s 4 vijka M16 min.
Obračun po komadu nadstrešnice što uključuje dobavu, montiranje, antikorozivnu zaštitu i i bojanje konstrukcije, izradu pokrova, uključivo sav materijal, obradu, obradu rubova i opšave do potpune funkcionalnosti nadstrešnice.
| kom |  |  | 3 |  |  | 0
3 | Dobava i ugradnja nadstrešnice autobusnog stajališta. Ukupna dimenzija je cca 150x340cm, visine 305 cm.
Konstrukcija nadstrešnice je od čeličnih toplovaljanih pravokutnih cijevi dimenzija 80/80/4mm i 80/160/4mm čelika kvalitete S355. Svi spojevi vareni, detalji spojeva i dodatne pločaste veze u svemu prema projektu konstrukcije. Jedini vijčani spoj je sa temeljima, detalj prema građevinskom projektu. Čelična konstrukcija antikorozivno zaštićena vrućim cinčanjem i premazima za kategoriju korozivnosti C4 kao u prethodnoj Napomeni. Temeljni premaz nanijeti u radionici. Završna obrada bojanje u RAL 7016. Pokrov je izrađen od falcanog pocinčanog lima minimalne debljine 1,0 mm, plastificiranog u bijelu boju, pričvršćenog sistemskim kopčama na OSB ploču, debljine 24mm, pričvršćenu na roštilj čeličnih pravokutnih cijevi krova. Podgled krova je od impregnirane OSB ploče debljine 24 mm. Slojevi pokrova: - falcani pocinčani lim debljine 1,0mm, plastficiran u bijelu boju - OSB ploča 24 mm - čelična konstrukcija 5,0 cm - podgled OSB ploča 24 mm. Ukupna težina čelične konstrukcije= 440kg Ukupna površina pokrova = 8,5 m2 Ukupna duljina rubnog opšava pokrova = 11,0 m'.
Stražnja strana od antikorozivno zaštićenog čeličnog lima debljine 5mm. Na stražnju stranu konzolno pričvršćena drvena klupa dimenzija 160x50 cm, debljine 5 cm od KHV jelovih gredica dimenzija 10x5x160 cm na čeličnoj podkonstrukciji. Obje bočne strane sa ispunom od kaljenog lameliranog stakla 8+8 mm dimenzija 90x255 cm. Obaveza izvođača je pribaviti dokaz otpornosti staklene stijene na udar vjetra na lokaciji.
Svi spojevi su vareni osim spoja s temeljem koji se izvodi kao vijčani, upeti spoj. Temeljna ploča je debljine 15 mm, s 4 vijka M16 min.
Obračun po komadu nadstrešnice što uključuje dobavu, montiranje, antikorozivnu zaštitu i i bojanje konstrukcije, izradu pokrova, uključivo sav materijal, obradu, obradu rubova i opšave do potpune funkcionalnosti nadstrešnice.
| kom |  |  | 1 |  |  | 0
4 | Dobava i ugradnja nadstrešnice prodajnog kioska. Ukupna dimenzija je cca 400x340cm, visine 340 cm.
Konstrukcija nadstrešnice je od čeličnih toplovaljanih pravokutnih cijevi dimenzija 80/80/4mm i 80/160/4mm čelika kvalitete S355. Svi spojevi vareni, detalji spojeva i dodatne pločaste veze u svemu prema projektu konstrukcije. Jedini vijčani spoj je sa temeljima, detalj prema građevinskom projektu. Čelična konstrukcija antikorozivno zaštićena vrućim cinčanjem i premazima za kategoriju korozivnosti C4 kao u prethodnoj Napomeni. Temeljni premaz nanijeti u radionici. Završna obrada bojanje u RAL 7016. Pokrov je izrađen od falcanog pocinčanog lima minimalne debljine 1,0 mm, plastificiranog u bijelu boju, pričvršćenog sistemskim kopčama na OSB ploču, debljine 24mm, pričvršćenu na roštilj čeličnih pravokutnih cijevi krova. Podgled krova je od impregnirane OSB ploče debljine 24 mm. Slojevi pokrova: - falcani pocinčani lim debljine 1,0mm, plastficiran u bijelu boju - OSB ploča 24 mm - čelična konstrukcija 5,0 cm - podgled OSB ploča 24 mm. Ukupna težina čelične konstrukcije jedne nadstrešnice = 550kg Ukupna površina pokrova = 12,0 m2 Ukupna duljina rubnog opšava pokrova = 13,50 m'.
Svi spojevi su vareni osim spoja s temeljem koji se izvodi kao vijčani, upeti spoj. Temeljna ploča je debljine 15 mm, s 4 vijka M16 min.
Obračun po komadu nadstrešnice što uključuje dobavu, montiranje, antikorozivnu zaštitu i i bojanje konstrukcije, izradu pokrova, uključivo sav materijal, obradu, obradu rubova i opšave do potpune funkcionalnosti nadstrešnice.
| kom |  |  | 1 |  |  | 0
5 | Dobava i montaža prodajnog kioska. Ukupna dimenzija je cca 260x360cm, visine 310 cm.
Konstrukcija kioska je od čeličnih toplovaljanih pravokutnih cijevi dimenzija 80/80/4mm i 80/160/4mm čelika kvalitete S355. Svi spojevi vareni, detalji spojeva i dodatne pločaste veze u svemu prema projektu konstrukcije. Jedini vijčani spoj je sa temeljima, detalj prema građevinskom projektu.
Čelična konstrukcija antikorozivno zaštićena vrućim cinčanjem i premazima za kategoriju korozivnosti C4 kao u prethodnoj Napomeni. Temeljni premaz nanijeti u radionici. Završna obrada bojanje u RAL 7016.
Pokrov i vanjska obloga kioska je izrađen od falcanog pocinčanog lima minimalne debljine 1,0 mm, plastificiranog u bijelu boju, pričvršćenog sistemskim kopčama na OSB ploču, debljine 24mm, pričvršćenu na roštilj čeličnih pravokutnih cijevi krova. Podgled krova je od jelovih dasaka debljine 24mm. Obrada drveta podgleda vakuum impregnacija + 2x lazur mat premaz. Slojevi pokrova: - falcani pocinčani lim debljine 1,0mm, plastficiran u bijelu boju - OSB ploča 24 mm - čelična konstrukcija 8,0 cm - međuprostor ispunjen mineralnom vunom - parna brana - jelove daske 24 mm. Kiosk je iznutra obložen jelovim daskama kao i u podgledu stropa. Međuprostor između elemenata konstrukcije stropa i zidova ispunjen mineralnom vunom, zaštićenom parnom branom s unutarnje strane. Ukupna težina čelične konstrukcije kioska = 750kg Ukupna površina vanjske obloge limom = 30,0 m2 Ukupna površina unutarnje obloge OSB pločama = 30,0 m2 Ukupna duljina rubnog opšava pokrova = 13,50 m'.
Svi spojevi su vareni osim spoja s temeljem koji se izvodi kao vijčani, upeti spoj. Temeljna ploča je debljine 15 mm, s 4 vijka M16 min.
Obračun po komadu kioska što uključuje dobavu, montiranje, antikorozivnu zaštitu i i bojanje konstrukcije, izradu pokrova, uključivo sav materijal, obradu, obradu rubova i opšave do potpune funkcionalnosti nadstrešnice.
| kom |  |  | 1 |  |  | 0
6 | Izrada betonskog pulta tržnice
Izrada armiranobetonskog pulta tržnice s drvenim elementima na tržnici. Ukupna dimenzija pulta je cca 180x70 cm. Pult je visok cca 80cm.
Pult tržnice se sastoji od armiranobetonskog prefabrikata dimenzija 180x70, visine 80cm i prednje drvene ploče. Debljina stijenke prefabrikata 10 cm. Prefabrikat se proizvodi u limenoj oplati betonom razreda tlačne čvrstoće C35/45 za klasu izloženosti XF4, XC4, XD3, XS1, CI 0,1 Dmax 16 u jednom sloju od betona u tamnosivoj boji. Beton se integralno hidrofobira dodavanjem specijalnog dodatka za postizanje svojstava hidrofobnosti i naknadno impregnira. Impregnirana površina mora biti otporna na prljavštinu i mrlje, upijanje vode i ulja. Na impregniranoj površini nesmije se stvarati vidljivi film, mora biti bezbojna nakon sušenja, nesmije požutiti. Redovito održavanje i naknadna impregnacija mora se provoditi svake 2 godine zbog očuvanja zaštite betonskih ploča. 'Ploče se armiraju mrežastom armaturom B 500 A u gornjoj i donjoj zoni s rubnim ojačanjima od čelika za armiranje B500 B promjera Ø 12 mm i Ø 8 mm, uz dodatak makrosintetičkih vlakana (4 kg/m3 betona). Okvirna količina armature cca 120,00 kg/m3.
U prefabrikatu predvidjeti otvor za ugradnju vodova i izvoda elektroinstalacija. Naknadna bušenja prefabrikata nisu dozvoljena.
Na prednju frontu ugrađuje se drveni panel od jeloviine veličine 160x70cm debljine 2 cm, pričvršćen bočno u prefabrikat. Zaštita panela vakuum impregnacija + 2x lazurni premaz mat.
Sve do potpune gotovosti u dogovoru s projektantom i investitorom.
| kom |  |  | 3 |  |  | 0
Ukupno A - Oprema : | [6 empty] | 0
UKUPNO II - OPREMA : | [6 empty] | 0
III- INSTALACIJE VODE I ODVODNJE
A – Instalacije vode i odvodnje
1 | Uklanjanje (izmještanje) postojeće javne česme
Demontaža i uklanjanje postojeće javne česme pored bunara na plohi trga. Blindiranje postojećeg izvoda vode.
| kompl |  |  | 1 |  |  | 0
2 | Rekonstrukcija i uređenje postojećeg bunara na trgu
Čišćenje i površinski popravci betonske konstrukcije bunara. Izrada i montaža čeličnog luka na bunaru.
Sve prema shemi do potpune gotovosti u dogovoru s projektantom i investitorom.
| kompl |  |  | 1 |  |  | 0
2 | Iskop rova za instalacije u zemlji III kategorije, širine 0,4 m i dubine 0,8m, nasipanje pijeska u rov debljine do 10 cm, a nakon polaganja cijevi nasipanje još 10 cm pijeska preko vrha cijevi. Obračun po volumenu iskopane zemlje.
| m3 |  |  | 41.5 |  |  | 0
3 | Zatrpavanje rova zemljom, nabijanje tla motornim nabijačem u slojevima od 20 cm i odvoz viška zemlje. Obračun po m3 zatrpanog i nabijenog rova.
| m3 |  |  | 36 |  |  | 0
4 | Nabava i dovoz pijeska za polaganje i zatrpavanje cijevi.
| m3 |  |  | 5.5 |  |  | 0
5 | Dobava i montaža plastičnih cijevi i fazonskih komada PP-R SDR za razvod hladne sanitarne vode, uključivo učvršćenje obujmica na razmaku max. 0,5m, te originalna izolacija u omotu iz proizvodnog programa. Stavkom obuhvatiti polaganje vodovodnih cijevi u zaštitnu cijev u rovu, rad i materijal te montažni i spojni pribor kao Aquatherm sustav vodovodne instalacije ili jednakovrijedan _________________ . Stavkom obuhvatiti ispitivanje cjevovoda (tlačna proba zrakom). Stavkom obuhvatiti sve potrebne ventile i ventil za ispust vode iz instalacije u ljetnim mjesecima.
Obračun po m1 komplet dobavljene, ugrađene i ispitane cijevi na tlak od 10 bar-a sa fazonskim komadima. Sav ugrađeni materijal i pribor mora imati odgovarajuće ateste i biti od istog proizvođača, a ugradnja se mora izvoditi isključivo po uputstvu proizvođača.
| m' |  |  | 16 |  |  | 0
6 | Dobava, prijenos i ugradba PVC kanalizacijskih cijevi i fazonskih komada za horizontalne odvode vanjske i temeljne odvodnje sa debljom stijenkom, klase min. kao REHAU, WAVIN WAVKG B-SN4 ili jednakovrijedan _________________ , prema normi DIN-19534 ili jednakovrijedan ____________________. Obračun se vrši po m' kompletno montirane cijevi zajedno s posteljicom, nadslojem te sa spojnim i pomoćnim materijalom. Fazonski komadi obračunavaju se u 1 m' ugrađenih cijevi.
Obračun po m1 komplet dobavljene, ugrađene i ispitane cijevi Ø 75 mm. Uključiiti izvedbu spoja na postojeći betonski šaht odvodnje na parceli.
| m' |  |  | 15 |  |  | 0
7 | Dobava i montaža holender slavine za pranje ruku. Uključiti dobavu i montaža protočnih plastičnih ventila sa kratkom ručkicom za montažu ispod umivaonika. Obračun po komadu komplet izvedenog dovoda sa svim pomoćnim materijalom te građevinskom pripomoći, uključivo i dobava, donos i ugradba holender slavine. I ugrađenog ventila sa rozetom
| kom |  |  | 1 |  |  | 0
8 | Dobava, dovoz i ugradnja vindabone za pranje ruku i opreme sa sifonom za odvod. Vindabona se ugrađuje na betonski zid prostora za otpatke. Obračun po komadu komplet ugrađene vindabone, komplet sa sifonom.
| kom |  |  | 1 |  |  | 0
Ukupno A – INSTALACIJE VODE I ODVODNJE : | [6 empty] | 0
UKUPNO III - OSTALI RADOVI : | [6 empty] | 0

## energetske instalacije
B | ENERGETSKE INSTALACIJE
R.br. | Opis | Jed. | Količina | Jed. Cijena (kn) | Ukupno (kn)
1.1. | GRAĐEVINSKI RADOVI I MATERIJAL
1.1.1. | Iskolčenje trase kabela.
| Duljina kabelske trase: | m | 55 |  | 0
1.1.2. | Iskop kabelskog rova u zemlji III kategorije, širine 0,4 m i dubine 0,8 m, nasipanje pijeska u rov debljine do 10 cm, a nakon polaganja kabela nasipanje još 10 cm sloja pijeska. Volumen iskopa rova duljine 55m. | m³ | 17.6 |  | 0
1.1.3. | Zatrpavanje rova zemljom, nabijanje tla motornim nabijačem u slojevima od 20 cm i odvoz viška zemlje. Duljina trase 55m | m³ | 17.6 |  | 0
1.1.4. | Nabava i prijevoz pijeska za nasipanje na dno kabelskog rova 10 cm ispod i 10 cm iznad položenog kabela:
- | 0,2x0,4x55 | m³ | 4.4 |  | 0
1.1.5. | Polaganje FeZn 25x4 u već iskopanom i pripremljenom rovu. (prema metalnim masama, rasvjeti i elektro ormarima) | m | 100 |  | 0
1.1.6. | Polaganje PVC štitnika za zaštitu kabela u iskopani rov. | kom | 55 |  | 0
1.1.7. | Polaganje PVC trake za upozorenje u iskopani rov. (Dužina povećana 10 % zbog vijuganja u rovu) | m | 60 |  | 0
1.1.8. | Nabava i postavljenje upozoravajuće ograde duž rova. | m | 10 |  | 0
1.1.9. | Izrada pješačkog prijelaza od drvene građe preko iskopanog rova. | kom | 1 |  | 0
1.1.10. | Geodetski snimak položajanovo položenih kabela električne instalacije vanjske rasvjete i NN kabela prije zatrpavanja kabela. | kompleta | 1 |  | 0
1.1.11. | Postojeća trasa NN kabela
Zaštita postojećeg NN kabela prema pravilima struke
- | Točno locirati postojeće kabele
- | Odrediti lokaciju kebelske trase
- | Pažljivo ručno okopati u području kabelskog koridora
- | Zaštiti kabel oblaganjem betonom MB 15 na mjestima kolizije
| NAPOMENA | kompleta | 1 |  | 0
Obavijestiti nadležni HEP prije radova koji zahvačaju postojeći NN kabel u njihovom vlasništvu.
1.1.12. | Iskop rupe za temelj stupa visine H = 4 m u tvrdo nabijenom tlu dimenzija:
Duljina:0,75 m
Širina: 0,75 m
Visina: 0,90 m
Volumen iskopa:0,5 m³
| Nakon izrade temelja tlo nabiti motornim nabijačem,i odvesti višak zemlje. | kom | 1 |  | 0
1.1.13. | Izrada temelja za stup visine H = 4 m iz betona kvalitete MB 20. Ugradnja sidrenih vijaka pomoću šablone, ugradnja 2 x PVC cijevi ø 20 x 500 mm, te niveliranje gornje plohe temelja cementnim mortom. (sve prema uputstvima proizvođača stupa rasvjetnog tjela)
Temelj treba izvesti iz jednog dijela.
Duljina:0,65 m
Širina: 0,65 m
Visina: 0,88 m
| Volumen temelja: 0,34 m³ | kom | 1 |  | 0
1.2. | ELEKTROMONTAŽNI MATERIJAL
1.2.1. | Stup visine 4m, usadni, segmentnog oblika s otvorom za razdjelnicu i pripadnom razdjelnicom za spajanje kabela. Stup ima zatvoren vrh - svjetiljke se postavljaju bočno pomoću nosača na principu obujmica. Stavka podrazumijeva izradu rupa na mjestima izlaska kabela za napajanje svjetiljaka, te antikorozivnu zaštitu oštećenih mjesta te brtvljenje. | kom | 1 |  | 0
1.2.2. | Svjetiljka za rasvjetu pješačkih površina, pravokutnog oblika, aluminijsko kućište s malim udjelom bakra dvostruko bojano poliesterskim premazima (svojstvo plastifikacije) u tamnosivu ili antracit mat boju, sa visokom otpornošću na salinitet, (prema EN AB-47100 ili jednakovrijedna _______________________ ) Minimalne tehničke karakteristike: - širokosnopna optika (min 120 stupnjeva) - snaga ≤ 40W - efikasni svjetlosni tok ≥ 3100lm - boja svjetlosti ≤ 3000K (topla boja svjetlosti) - zaštita od prodora stranih tijela ≥ IP65 - klasa električne zašitte: I - zasebna prenaponska zaštita: 10kA kao tip Dooku400 Power LED (539039.3 + 237) ARES ili jednakovrijedna ______________________ . | kom | 2 |  | 0
1.2.3. | Nadgradna svjetiljka za rasvjetu prodajnih pulteva, aluminijsko kućište tamnosive ili antracit boje, oblik valjka. Minimalne tehničke karakteristike: - optika širine: 30°-50° - snaga ≤ 12W - efikasni svjetlosni tok ≥ 710lm - boja svjetlosti ≤ 3000K (topla boja svjetlosti) - zaštita od prodora stranih tijela ≥ IP65 kao tip Yama ARES ili jednakovrijedna ___________________ . | kom | 8 |  | 0
1.2.4. | Nabava i prijevoz PVC trake za upozorenje širine 110 mm s natpisom "POZOR KABEL 0,4 kV". (Dužina povećana 10 % zbog vijuganja u rovu) | m | 60 |  | 0
1.2.5. | Nabava i prijevoz PVC štitnika za zaštitu kabela dužine 1000 mm | kom | 55 |  | 0
1.2.6. | Nabava i prijevoz bakrenog užeta FeZn 25x4. | m | 50 |  | 0
1.2.7. | Nabava i prijevoz cijevi za podzemno polaganje dvoslojno korugiranih PVC/PEHD za polaganje u rov (Dužina povećana 10 % zbog vijuganja u rovu): Ø50 | m | 55 |  | 0
1.2.8. | Nabava i prijevoz kabela za polaganje u prethodno položene PVC cijevi Ø20 (Dužina povećana 10 % zbog vijuganja u rovu): FG16OR 3x1,5 mm2 - rasvjeta pulta | m | 30 |  | 0
1.2.9. | Nabava i prijevoz kabela za polaganje direktno u zemlju X00-A 2x16 mm2 (provjeriti postojeći presjek kabela te staviti kabel istog presjeka) | m | 35 |  | 0
1.2.10. | Nabava i prijevoz kabela za polaganje u prethodno položene PVC cijevi Ø50 (Dužina povećana 10 % zbog vijuganja u rovu): FG16OR 3x6 mm2 - rasvjeta pulta | m | 25 |  | 0
1.2.11. | Nabava i prijevoz ostalog sitnog materijala. | kompleta | 1 |  | 0
1.2.12. | SRO
| Intervencija unutar postojeće samostojeće razdjelnog ormara poliesterste izvedbe. U razdjelnik ugraditi slijedeću opremu prema jednopolnoj shemi: | kom | 1
- | strujna zaštitna sklopka, 4P, 40A, 30mA, | kom | 1
- | minijaturni autormatski prekidač, 1P, C karakteristike 10A, | kom | 1
- | minijaturni autormatski prekidač, 1P, C karakteristike 16A, | kom | 1
- | minijaturni autormatski prekidač, 1P, C karakteristike 25A, | kom | 1
- | sklopka 0-1, 20A 1P | kom. | 2
- | sva potrebna montažna i spojna oprema potrebna za ugradnju specificirane opreme , bakrene sabirnice, igličaste sabirnice, redne stezaljke, sabirnice nule i zemlje, spojni vodovi, plastične kanalice, natpisne pločice, te ostali potrebni sit | kom. | 1
|  | kompleta | 1 |  | 0
1.2.13. | Dobava i prijevoz odcjepne stezaljke za nadzemni vod javne rasvjete (16mm2) tip kao MP255001 Metal produkt ili jednakovrijedna: _______________________ . | kom | 1 |  | 0
1.2.14. | Nabava i prijevoz razdjelnice rasvjetnog stupa tip kao R6018 / 2 "TEP", ili jednakovrijedna _____________________ . | kom | 1 |  | 0
1.2.15. | Naba i prijevoz šuko utičnice sa poklopcem 10/16A 250 u IP 55 zaštiti. | kom | 3 |  | 0
1.3. | ELEKTROMONTAŽNI RADOVI
1.3.1. | Spajanje i motaža strujnih krugova rasvjete i utičnica na sabirnucu unutar postojećeg oramra SRO | kom | 2 |  | 0
1.3.2. | Spajanje i montaža odcjepne stezaljke za nadzmeni vod javne rasvjete. | kom | 1 |  | 0
1.3.2. | Spajanje, ugradnja i motaža nadgradnih rasvjetnih tijela | m | 7 |  | 0
1.3.3. | Montaža svjetiljka na rasvjetni stup visine 4m | kom | 2 |  | 0
1.3.4. | Polaganje dvoslojnih korugiranih PVC/PEHD cijevi u iskopanu rov
- | Ø 50 | m | 60 |  | 0
- | Ø 20 | m | 30 |  | 0
1.3.5. | Polaganje kabela uvlačenjem u PVC cijevi
- | FG07R 3x1,5mm2 (nadgradne svjetiljke - pult) | m | 30 |  | 0
- | X00-A 2x16mm2 | m | 35 |  | 0
- | FG16OR 3x6mm2 | m | 20 |  | 0
1.3.6. | Izrada spoja kabela unutar razdjelnice postojeće stupa javne rasvjete:
- | X00-A 2x16mm2 (unutar novog stupa) | kom | 1 |  | 0
1.3.7. | Izrada spoja kabela presjeka 3x1,5 mm2 u stupu i svjetiljci, komplet. | kom | 2 |  | 0
1.3.8. | Spajanje uzemljivača FeZn 25x4mm na metalnu masu i u zemlji na bakreno uže istog profila pomoću odgovarajuće spojnice zalivenog bitumenom. | kom | 11 |  | 0
1.3.9. | Bojanje stupa sa dva premaza temeljne boje i dva premaza dekorativne boje. Temeljnu ploču, temeljne vijke sa maticama i stup do visine 60 cm premazati bitumenom. U cijenu je uračunat sav materijal i rad. Visina stupa H = 4m. | kom | 1 |  | 0
1.2.10. | Spajanje i montaža nadgrande šuko utičnice ispod pulta | kom | 3 |  | 0
1.4. | OSTALO
1.4.1. | Razna ispitivanja funkcionalnosti, propisana mjerenja, te izdavanje kompleta dokaza kvalitete:
- | funkcionalnost svih instalacija
- | otpor izolacije svih instalacija
- | zaštita od KS
- | otpor uzemljenja
- | propusnost svih cijevi
- | povezanost metalnih masa (izjednačenje potencijala)
- | atesti elektro opreme i materijala
- | ostalo
|  | kompleta | 1 |  | 0
1.4.2. | Izrada dokumentacije izvedenog stanja svih instalacija u pisanom i digitalnom obliku (CD)
|  | kompleta | 1 |  | 0
B. | ENERGETSKE INSTALACIJE I VANJSKA RASVJETA - UKUPNO : |  |  |  | 0

## rekapitulacija
REKAPITULACIJA
I - GRAĐEVINSKI RADOVI
A - Pripremni i završni radovi | 0
B - Zemljani radovi | 0
C - Konstrukcija trga | 0
D - Hortikultura | 0
UKUPNO I - GRAĐEVINSKI RADOVI : | 0
II - OPREMA
A - Urbana oprema | 0
UKUPNO II - OPREMA : | 0
III - INSTALACIJE
A – Instalacije vode i odvodnje | 0
B – Energetske instalacije i vanjska rasvjeta | 0
UKUPNO III - OSTALI RADOVI : | 0
UKUPNO: | 0
PDV 25%: | 0
SVEUKUPNO: | 0