## STAVKE TROŠKOVNIKA
Troškovnik radova
ODRŽAVANJE PROMETNICA GRADA CRIKVENICE
Opći uvjeti:
Izvođač je dužan sve radove izvesti u skladu s važećim zakonima i propisima, normama i pravilnicima. Pri izvođenju radova izvođač je obvezan pridržavati se važećih odredbi Zakona o gradnji, Zakona o cestama, Zakona o sigurnosti prometa na cestama, Općih tehničkih uvjeta te preostalih važećih zakona, propisa i normi a koji se odnose na radove održavanja nerazvrstanih cesta. Izvođač je dužan o svom trošku osigurati gradilište te zaštiti prostor gradilišta ogradama i potrebnom signalizacijom i po potrebi izraditi prometna riješenja o svom trošku. Postojeće komunalne instalacije izvođač je dužan čuvati od oštećenja pri izvođenju radova. Sve radove izvođač je dužan izvoditi na siguran način tako da ne ugrozi ljude i objekte. Troškove nastale kao posljedica štete trećim osobama izvođač snosi sam.
Napomena:
U jediničnu cijenu uključen je sav potreban materijal i rad za finalizaciju stavke.
Oplata i armatura obračunavaju se posebno, prema stavkama II/1 i II/11.
r.br. | opis stavke | jed. mjera | okvirna količina | jed. cijena u kn (bez PDV-a) | ukupni iznos u kn (bez PDV-a)
a | b | c | d | e | f=d. x e.
I | ZEMLJANI RADOVI – ISKOPI
1. | Široki iskop u materijalu bez obzira na kategoriju tla sa odbacivanjem materijala u stranu. Obračun po m3 iskopanog materijala.
a. | - ručno | m3 | 80
b. | - strojno | m3 | 1000
2. | Plitki iskop postojeće kolničke konstrukcije ili nogostupa od asfalta ili betona, te tla bez obzira na kategoriju, do dubine nove kolničke konstrukcije 15-30 cm - strojno. Obračun po m3 iskopanog materijala. | m3 | 400
3. | Utovar, odvoz, istovar i zbrinjavanje materijala na službenu deponiju na udaljenosti do 20km. Stavka obuhvaća i trošak naplate deponiranja. Obračun po m3 odveženog materijala. | m3 | 2000
4. | Iskop kanala u terenu bez obzira na kategoriju sa odbacivanjem u stranu. Obračun po m3 iskopanog materijala.
a. | - ručno | m3 | 5
b. | - strojno | m3 | 150
5. | Zatrpavanje kanala materijalom iz iskopa s potrebnim nabijanjem u slojevima po 25 cm. Obračun po m3 ugrađenog materijala.
a. | - ručno | m3 | 4
b. | - strojno | m3 | 130
6. | Dobava i izrada nasipa od kamenog materijala sa zbijanjem. Obračun po m3 nasutog materijala. | m3 | 20
I | ZEMLJANI RADOVI – ISKOPI | UKUPNO
II | POTPORNI, OBLOŽNI I PARAPETNI ZIDOVI
1. | Izrada oplate za obložne i potporne zidove. Obračun po m2 izvedene oplate. | m2 | 150
2. | Betoniranje temelja betonom C 25/30. Obračun po m3 izvedenog temelja. | m3 | 10
3. | Betoniranje potpornog zida betonom C25/30 sa potrebnim dilatiranjem. Obračun po m3 izvedenog zida. | m3 | 35
4. | Izrada potporno-obložnog zida od lomljenog dotjeranog prirodnog jedrog kamena s jednim licem u betonu C 16/20 i fugiranjem spojnica. Debljina zida 30-50cm. | m3 | 10
5. | Izrada parapetnog zida
a. | - betonom C25/30 | m3 | 10
b. | - kameni zid sa dva lica i fugiranjem | m3 | 10
6. | Izrada betonske kape zida od betona C 25/30 u debljine do 5 cm. | m3 | 1
7. | Rušenje suhozida (gromača) sa odbacivanjem materijala u stranu do 2 m
a. | - ručno | m3 | 5
b. | - strojno | m3 | 10
8. | Popravak dijelova kamenog suhozida cementnim mortom koristeći postojeći kamen | m3 | 5
9. | Čišćenje sljubnica, fuga, postojećih kamenih zidova, te fugiranje istih. Obračun po m2 fugiranih zidova. | m2 | 10
10. | Podupiranje i razupiranje nestabilnih zidova sa odgovarajućim sredstvima i materijalima. Obračun po m2 površine. | m2 | 10
11. | Dobava, savijanje i ugradnja armature. Obračun po kg ugrađene armature.
a. | - rebrasta armatura RA | kg | 100
b. | - armaturne mreže MA | kg | 3000
II | POTPORNI I OBLOŽNI I PARAPETNI ZIDOVI | UKUPNO
III | RADOVI NA NOGOSTUPU I TRUPU CESTE
1. | Dobava, dovoz i ručna ugradnja jalovine na bankinu u sloju deb. 15 cm s valjanjem. Obračun po m3 ugrađene jalovine. | m3 | 30
2. | Dobava i razastiranje drobljenca u sloju deblj. do 5 cm
a. | - drobljenca 0-4 mm | m3 | 10
b. | - drobljenca 4-8 mm | m3 | 10
c. | - drobljenca 8-16 mm | m3 | 10
d. | - drobljenca 16-32 mm | m3 | 10
3. | Čišćenje drenaža, barbakana i kanalica. Obračun po m1. | m1 | 50
4. | Vađenje postojećih oštećenih rubnjaka, bet. kanalica-rigola, rampi i sličnih prefabrikata. Stavka obuhvaća rezanje asfalta, iskop kolne konstrukcije, vađenje temelja i rubnjaka i odlaganje u stranu. Obračun po m1. | m1 | 50
5. | Ugradnja postojećih bet. cestovnih rubnjaka sa izradom betonskog temelja C 16/20 i fugiranjem spojeva. Obračun po m1. | m1 | 10
6. | Dobava, dovoz i ugradnja novih bet. rubnjaka sa izradom bet. temelja od betona C 16/20 i fugiranjem spojeva. Obračun po m1.
a. | cestovnih rubnjaka dim. 15/25/100 cm | m1 | 300
b. | parkovnih rubnjaka dim. 8/20/75 cm | m1 | 50
7. | Dobava, dovoz i ugradnja novih prefabriciranih bet. cestovnih rigola i parkovnih kanalica sa izradom bet. temelja od C 16/20 i fugiranjem spojeva. Obračun po m1.
a. | bet. cestovni rigol dim. 50/12,5/60 cm | m1 | 10
b. | parkovna kanalica dim. 17/9,5/50 cm | m1 | 10
c. | parkovna kanalica dim. 32/13/60 cm | m1 | 10
8. | Dobava, dovoz i ugradnja novih prefabriciranih bet. kanalica dim. 15/12,5/100 cm sa pripadajućom rešetkom. Obračun po m1. | m1 | 10
9. | Dobava materijala i izrada bet.pasica presjeka do 40x20 cm betonom C 20/25. Obračun po m1. | m1 | 50
10. | Dobava i postava granitne kocke dim. 8/8cm Ili 10/10 cm u sloju mršavog betona sa fugiranjem. Obračun po m2. | m2 | 20
11. | Dobava materijala i izrada betonskih površina na tlu betonom C 20/25 deblj. 8-15 cm, prema potrebi, uključujući potrebno dilatiranje. Obračun po m3. | m3 | 60
12. | Dobava materijala i izrada cementne glazure. Obračun po m2. | m2 | 50
13. | Dobava materijala, izrada potrebne oplate i betoniranje vanjskog stubišta betonom C 20/25. Rubove stepenica izvesti ukošene dodavanjem rubne letvice pod 45 ° pri izradi oplate. Obračun po m2 bez obzira na širinu i visinu stepenica sa predviđenom debljinom ploče 12 -15 cm. | m2 | 30
14. | Vađenje betonskih opločnika bez obzira na debljinu i oblik s odlaganjem materijala u stranu. Obračun po m2. | m2 | 30
15. | Ugradnja bet. opločnika bez obzira na debljinu i oblik uključujući podlogu od drobljenca 4-8 mm, debljine do 5 cm. Obračun po m2. | m2 | 300
16. | Ugradnja bet. opločnika bez obzira na debljinu i oblik uključujući podlogu od cem. morta, debljine do 5 cm . Obračun po m2. | m2 | 300
17. | Dobava betonskih opločnika bez obzira na oblik i obradu. Obračun po m2 opločene površine.
a. | - betonski opločnik sivi debljine 6,0 cm | m2 | 100
b. | - betonski opločnik sivi, debljine 8,0 cm | m2 | 50
c. | - betonski opločnik u boji, debljine 6,0 cm | m2 | 100
d. | - betonski opločnik u boji, debljine 8,0 cm | m2 | 50
e. | - betonski opločnik prani, debljine 6,0 cm | m2 | 50
f. | - betonski opločnik prani, debljine 8,0 cm | m2 | 50
g. | - travna kocka debljine 8,0 cm | m2 | 100
h. | - taktilni betonski opločnik 40x40x8cm | m2 | 15
18. | Podizanje ili spuštanje postojećih lijevano željeznih poklopaca i slivnih rešetki na potrebnu niveletu prometnice. Obračun po komadu. | kom | 60
19. | Podizanje ili spuštanje postojećih lijevano željeznih kućišta s poklopcem ventila na potrebnu niveletu prometnice. Obračun po komadu. | kom | 30
20. | Dobava i ugradnja novih lijevano-željeznih okvira sa poklopcem šahti vel 60/60 cm. Obračun po komadu ugrađenog okvira sa poklopcem. Obračun po komadu.
a. | - nosivosti 50 kN | kom | 5
b. | - nosivosti 150 kN | kom | 5
c. | - nosivosti 250 kN | kom | 20
d. | - nosivosti 400 kN | kom | 5
21. | Dobava i ugradnja novih lijevano željeznih linijskih rešetki širine 30 cm, nosivosti 250 kN. Obračnu po m1 ugrađene rešetke. | m1 | 40
22. | Dobava i ugradnja nove lijevano željezne rešetke s okvirom oborinskog slivnika, dim. 40x40cm, nosivosti 400 kN. Obračun po komadu. | kom | 10
23. | Dobava i ugradnja novih pocinčanih linijskih rešetki. Obračun po m1 pocinčanih linijskih rešetki.
a. | - širine 10 cm | m1 | 10
b. | - širine 20 cm | m1 | 10
24. | Dobava te ugradnja kanalizacionih, korugiranih PVC cijevi. Obračun po m1 ugrađenih cijevi.
a. | - fi 110 mm | m1 | 20
b. | - fi 160 mm | m1 | 20
c. | - fi 200 mm | m1 | 30
d. | - fi 250 mm | m1 | 30
e. | - fi 300 mm | m1 | 50
f. | - fi 400 mm | m1 | 50
g. | - fi 500 mm | m1 | 50
25. | Dobava te ugradnja pješčane posteljice cijevi drobljencem 0-4 mm. Obračun po m3 ugrađenog materijala. | m3 | 30
26. | Dobava materijala te opločenje staza ili nogostupa prirodno lomljenim kamenim pločama 1. klase, debljine 3 cm sa fugiranjem cem. mortom. U cijenu uračunat podložni mort deblj. do 4 cm. Obračun po m2 oplčene površine. | m2 | 30
27. | Dobava materijala te opločenje nogostupa ili druge površine poliranim kamenim pločama vapnenačkog porijekla debljine 3 cm, širine 10-30cm.. U cijenu uračunat podložni mort do 3,0 cm. Obračun po m2 opločene površine. | m2 | 10
28. | Dobava materijala te opločenje nogostupa ili druge površine štokovanim kamenim pločama u klasi Kirmenjak ili jednakovrijednom __________________. U cijenu uračunat podložni mort do 3,0 cm. Obračun po m2 opločene površine.
a. | kamenim pločama 30xslobodno, debljine 3,0 cm. | m2 | 15
b. | kamenim pločama 30cm x slobodno, debljine 5,0 cm. | m2 | 15
29. | Dobava materijala te asfaltiranje hodne površine nogostupa asfaltbetonom AB 8 u minimalnom sloju debljeljine 4 cm. Obračun po m2 ugrađenog asfalta. | m2 | 50
30. | Dobava te ugradnja tipskih, prefabriciranih betonskih gazišta stepenica pjeskarene strukture šir. 35 cm, deblj. 10 cm. Obračun po m1 ugrađenih gazišta. | m1 | 50
III | RADOVI NA NOGOSTUPU I TRUPU CESTE | UKUPNO
IV | SANACIJA KOLNIČKOG ZASTORA - RUČNO
1. | Zarezivanje asfalta i obrada spoja bitumenskom emulzijom. Obračun po m1 reza. | m1 | 1000
2. | Ručni iskop i utovar u kamion odlomljenog asfalta i nekvalitetne tamponske podloge. Obračun po m3 materijala. | m3 | 100
3. | Dobava materijala i ručna ugradnja tampona 0-62mm u sloju deblj. prema potrebi i sabijanjem do potrebne nosivosti. Obračun po m3 ugrađenog tampona.
a. | - za površine do 10 m2 - udarne rupe | m3 | 30
b. | - za površine preko 10 m2 | m3 | 100
4. | Dobava, dovoz i ručna ugradnja asfaltbetona AC 11 u sloju debljine prema potrebi. Obračun po toni ugrađenog asfalta.
a. | - za površine do 10 m2 - udarne rupe | t | 30
b. | - za površine preko 10 m2 | t | 40
5. | Dobava materijala i ručna ugradnja asfaltbetona BNHS 16 u sloju debljine prema potrebi. Obračun po toni ugrađenog asfalta.
a. | - za površine do 10 m2 - udarne rupe | t | 20
b. | - za površine preko 10 m2 | t | 50
6. | Dobava materijala i sanacija udarnih rupa ručnom ugradnjom hladne asfaltne mase u sloju debljine prema potrebi. Obračun po toni ugrađene mase. | t | 2
IV | SANACIJA KOLNIČKOG ZASTORA - RUČNO | UKUPNO
V | SANACIJA KOLNIČKOG ZASTORA – STROJNO
1. | Frezanje asfaltnog zastora. Obračun po m2 frezane površine. | m2 | 600
2. | Odvoz i zbrinjavanje frezanog asfaltnog materijala na deponij udaljen do 20 km. Stavka uključuje trošak deponiranja. Obračun po m3 odveženog materijala. | m3 | 40
3. | Špricanje očišćene površine bitumenskom emulzijom kao Emulbit ili jednakovrijednom _______________ u količini od 0,30 kg/m2. Obračun po m2 špricane površine. | m2 | 2000
4. | Dobava, dovoz i strojna ugradnja tampona 0-62 mm grederom, u sloju deblj. prema potrebi sa sabijanjem do potrebne nosivosti. Obračun po m3 ugrađenog tampona. | m3 | 900
5. | Dobava materijala te ugradnja podložnog sloja od asfaltbetona AB 11 za podravnavanje većih neravnina, ulegnuća na postojećoj asfaltnoj površini, a kod pripreme za ugradnju završnog sloja asfalta. Obračun po toni ugrađenog asfalta. | t | 10
6. | Dobava, dovoz i strojna ugradnja nosivog sloja od asfaltbetona BNS 16 u sloju deblj. 6 cm. Obračun po m2 asfaltirane površine. | m2 | 300
7. | Dobava materijala i strojna ugradnja habajućeg sloja od asfaltbetona AB11 u sloju deblj. 4,0 cm. Obračun po m2 asfaltirane površine. | m2 | 600
8. | Dobava materijala i strojna ugradnja nosivog habajućeg sloja od asfaltbetona BNHS 16 u sloju debljine 6,0 cm. Obračun po m2 asfaltirane površine. | m2 | 4000
9. | Dobava materijala i strojna ugradnja asfaltbetona AC 11, eruptivnog porijekla u sloju deblj. 4,0 cm. Obračun po m2 asfaltirane površine. | m2 | 500
V | SANACIJA KOLNIČKOG ZASTORA – STROJNO | UKUPNO
VI | DOBAVA NA OPREMI CESTE
1. | Dobava znakova opasnosti dim. 60x60 cm, komplet sa obujmicama za učvršćenje. Obračun po komadu. | kom. | 50
2. | Dobava znakova izričitih naredbi dim. 60x60 cm komplet sa obujmicama za učvršćenje. Obračun po komadu. | kom. | 50
3. | Dobava znakova obavjesti dim. 60x60 cm, komplet sa obujmicama za učvršćenje. Obračun po komadu. | kom. | 30
4. | Dobava dopunskih ploča, dimenzija prema potrebi, komplet sa obujmicama za učvršćenje. Obračun po komadu. | kom. | 20
5. | Dobava prometnih zrcala K44, kvadratnog oblika dim.60/80, sa stražnjim križnim ojačanjem i obujmicama za učvršćenje. Obračun po komadu. | kom. | 20
6. | Dobava prometnih zrcala K45 kružnog oblika promjera 60 cm sa stražnim križnim ojačanjem i obujmicama za učvršćenje. Obračun po komadu. | kom. | 20
7. | Dobava putokaznih ploča komplet sa obujmicama za učvršćenje. Obračun po komadu. | kom. | 10
8. | Dobava tipske ploče z nazivom ulice (bijela slova na tamnoplavoj podlozi) dim.50x30cm, komplet sa obujmicama za učvršćenje. Obračun po komadu. | kom. | 5
9. | Dobava stupova nosača prometnih znakova izrađenih od Fe cijevi promjera 63 mm zaštićenih vrućim cinčanjem. Obračun po komadu. | kom. | 40
10. | Dobava tipskog Al stupića sa grbom Grada Crikvenice, kvadratnog presjeka, visine 650 mm obojanih u RAL 1H980 (Antracit) s metalnim efektom. Obračun po komadu. | kom. | 10
VI | DOBAVA NA OPREMI CESTE | UKUPNO
VII | RADOVI NA OPREMI CESTE
1. | Montaža prometnog znaka ili prometnog zrcala. Pri montaži obujmicu dodatno učvrstiti za stup samourezujućim vijkom 4,8x13 mm radi sprečavanja rotacije znaka ili zrcala. Obračun po komadu. | kom. | 250
2. | Demontaža znaka ili prometnog zrcala. Obračun po komadu. | kom. | 100
3. | Ugradnja stupa-nosača znakova, koja obuhvaća iskop temelja 35x35 cm, dubine do 70 cm, betoniranje temelja betonom C20/25 te ugradnja stupa-nosača odgovarajuće visine. Obračun po komadu. | kom. | 50
Napomena: Ukoliko nije moguća izvedba temelja stupnog mjesta prema gore navedenim dimenzijama te se stup mora temeljiti pliće, zamjenski je potrebno izvesti sidreni dodatak stupu u obliku poprečne šipke koja onemogućava rotaciju stupa.
4. | Vađenje stupa-nosača znakova. Obračun po komadu. | kom. | 30
5. | Čišćenje znaka od zaprljanja, uklanjanje grafita i naljepnica korištenjem sredstava koja neće oštetiti foliju znaka. Obračun po komadu. | kom. | 5
6. | Montaža tipskog Al stupića sa grbom Grada Crikvenice, koja obuhvaća iskop jame promjera 80 mm dubine 250 mm, postava stupića te zapunjavanje betonom C20/25. Obračun po komadu. | kom. | 20
7. | Dobava materijala, izrada i ugradnja stupića od okruglih željeznih cijevi promjera 60 mm, ukupne visine 75 cm. Na vrhu stupića zavariti ukrasnu kuglu promjera 50mm. Stupić zaštititi temeljnim premazom i završnom bojom RAL 1H980 (Antracit) te ugraditi u temelj dubine 25 cm na način da je ukupna visina stupa od okolne površine 60 cm. Obračun po komadu. | kom. | 30
8. | Dobava materijala, izrada i montaža nosača znakova prilagođenih uvjetima mjesta postave. Nosač znaka izraditi od željeznih, cinčanjem zaštićenih, cijevi okruglog presjeka fi 60mm, ukupne razvijene duljine do 100 cm, sa obujmicom potrebnog opsega ili pločicom komplet sa spojnim materijalom. Obračun po komadu. | kom. | 5
9. | Dobava materijala, izrada i montaža željezne ograde svijetle visine h=100 cm izrađene od okruglih cijevi fi 48mm sa dvije horizontalne cijevi i stupovima na svakih 2 m. Komplet minizirano i obojeno završnom bojom RAL 1H980 (Atracit) sa metalnim efektom. Obračun po m1 ograde. | m1 | 60
10. | Dobava materijala, izrada i montaža zaštitne željezne ograde svijetle visine h=100 cm izrađene od pravokutnih profila, rukohvat 80/60/3mm, donja prečka 40/40/3mm, stup 60/60/3mm na razmaku do 2m fi 48mm, ispuna od vertikalnih profila 20/20/2mm na razmaku 15 cm. Komplet minizirano i obojeno završnom bojom RAL 1H980 (Atracit) sa metalnim efektom. Obračun po m1 ograde. | m1 | 5
11. | Struganje korodiranih površina metalnih ograda jednostavne izrade sa nanašanjem temeljnog premaza i završnog premaza bojom RAL 1H980 (Antracit) sa metalnim efektom do pune pokrivenosti. Obračun po m2 ograde obojane sa obje strane. | m2 | 30
12. | Obnova završnog premaza zaštitnih metalnih ograda jednostavne izrade bojom RAL 1H980 (Antracit) sa metalnim efektom do pune pokrivenosti. Obračun po m2 ograde obojane s obje strane. | m2 | 80
13. | Bojanje tipskih aluminijskih stupića sa grbom grada (kvadratnog presjeka70x70mm, h=650mm) bojom RAL 1H980 (Antracit) sa metalnim efektom u "jednoj ruci" do pune pokrivenosti. Obračun po komadu obojanog stupića. | kom. | 30
14. | Dobava i ugradnja zaštitne odbojne Zn čelične ograde klase N2. U jediničnoj cijeni sadržan je sav materijal, pobijanje stupova ograde u tlo,temeljenje i rad na montaži elemenata ograde. Obračun po m1 kompletno izvedene odbojne ograde. | m1 | 10
15. | Dobava i montaža tipskog betonskog stupića vel. 15x15 cm visine 50 cm sa zaobljenim završetkom. Obračun po komadu. | kom. | 20
16. | Dobava i montaža tipskog betonskog čunja tipa „Gljiva“ vel. 50x50x40 cm. Obračun po komadu. | kom. | 10
VII | RADOVI NA OPREMI CESTE | UKUPNO
VIII | ZIMSKA SLUŽBA
Napomena:
Izvoditelj je dužan po nalogu (pozivu) Naručitelja započeti sa radovima na čišćenju snijega i posipanju prometnica i javnih površina u roku od najviše 2 sata od zaprimanja naloga u zimskom razdoblju.
1. | Rad na čišćenju prometnica ralicom montiranom na kamion. Obračun po satu rada. | sat | 20
2. | Rad na posipanju ulica solju ili droblj. 4-8mm sa potrebnim alatima i mehanizacijom. Obračun po satu rada. | sat | 30
3. | Materijal za posipanje
a. | - drobljenac 4-8 mm | m3 | 20
b. | - sol u vrećama | t | 2
VIII | ZIMSKA SLUŽBA - UKUPNO | UKUPNO
IX | INTERVENTNI RADOVI PO POZIVU
Napomena:
Opisane radove Izvoditelj se obvezuje izvesti na temelju naloga naručitelja ili nadležne službe (policija, vatrogasci).
1. | Usluga građevinskog kombiniranog stroja utovarivač-rovokopač težine do 8 t. Obračun po satu rada. | sat | 30
2. | Usluga prijevoza materijala na području grada
a. | - kamionom nosivosti 1 t | sat | 10
b. | - kamionom nosivosti 7 t | sat | 10
c. | - kamionom s dizalicom i grajferom | sat | 10
d. | - viličarem | sat | 10
3. | Rad radnika prema potrebi
a. | - radnik NKV | sat | 30
b. | - radnik KV | sat | 30
4. | Dobava i posipavanje apsorbenta na zauljenu površinu kolnika. Obračun po m2. | m2 | 20
IX | INTERVENTNI RADOVI PO POZIVU | UKUPNO
X | IZRADA HORIZONTALNE SIGNALIZACIJE
1. | Pješački prijelazi | m2 | 1000
2. | Stop-linija | m2 | 270
3. | Otoci usmjerenja | m2 | 100
4. | Parkiralište bijela | kom. | 10
5. | Parkiralište za invalide | kom. | 10
6. | Zabrana parkiranja | kom. | 20
7. | Strelica jednosmjerna 5m | kom. | 50
8. | Strelica dvosmjerna 5m | kom. | 15
9. | Strelica za prestrojavanje 5m | kom. | 10
10. | Bijela linija puna širine 12 cm | m1 | 3000
11. | Bijela linija isprekidana širine 12 cm | m1 | 5000
12. | Natpis po slovu. | slovo | 150
13. | Oznaka „X“ na parkiralištu | kom. | 15
14. | Oznaka autobusne postaje tkz "sedmica". Obračun po komadu. | kom. | 20
15. | Frezanje/ crnjenje oznaka na asfaltnoj površini. | m2 | 20
X | IZRADA HORIZONTALNE SIGNALIZACIJE | UKUPNO
XI | SJEČA DRVA, GRANJA I ŠIBLJA
1. | Sječenje šiblja, granja i stabala promjera do 10 cm, vađenje panjeva, te uklanjanje svog materijala zaostalog nakon ovih radova. Obračun po m2. | m2 | 100
2. | Sječenje drveća promjera 10-30 cm motornom pilom s kresanjem grana i sa odnošenjem materijala izvan trupa ceste. Obračun po komadu. | kom. | 20
XI | SJEČENJE DRVA, GRANJA I ŠIBLJA | UKUPNO
REKAPITULACIJA
I | ZEMLJANI RADOVI – ISKOPI
II | POTPORNI I OBLOŽNI ZIDOVI
III | RADOVI NA NOGOSTUPU I TRUPU CESTE
IV | SANACIJA KOLNIČKOG ZASTORA – RUČNO
V | SANACIJA KOLNIČKOG ZASTORA – STROJNO
VI | DOBAVA NA OPREMI CESTE
VII | RADOVI NA OPREMI CESTE
VIII | ZIMSKA SLUŽBA
IX | INTERVENTNI RADOVI PO POZIVU
X | IZRADA HORIZONTALNE SIGNALIZACIJE
XI | SJEČENJE DRVA, GRANJA I ŠIBLJA
CIJENA PONUDE:
PDV
UKUPNA CIJENA PONUDE s PDV-om:
TROŠKOVNIK KONTROLIRAO____________________
DANA ____________________